## Лист1
Заказчик: МУ "Централизованная бухгалтерия отдела культуры Администрации г.Иваново" | [10 empty] | Утверждаю
Сметный расчет
Смена полов
№ п/п | Обоснование | Наименование работ и затрат | Ед.изм. | Кол-во | Стоимость единицы, руб. | [5 empty] | Общая | стоим-ть | в рубл.
[5 empty] | Прямые затраты | Основ ная з/плата | Эксплуатация машин |  | Материалы | Прямые затраты | оплата труда раб-х | Эксплуатация машин |  | Мат-лы
[7 empty] | Всего | в т.ч. оплата труда | Неучтенные материалы |  |  | Всего | в т.ч. оплата труда | Неучтен. Материалы
1 | 57-3-1 | Разборка плинтусов: деревянных | 100м | 1.09 | 23.68 | 23.68 |  |  |  | 26 | 26
2 | 11-01-035-03 примен. | Устройства покрытия пола из ГПЛ Материалы 1258,46-0,102*8535,84=387,8 | 100м2 | 1.16 | 920.11 | 383,98* 1,15*1,2=529,89 | 74,69* 1,25*1,2=112,04 | 1,61* 1,25* 1,2= 2,42 | 387,8 | 1067 | 614 | 130 | 3 | 450
|  | ГПЛ (116*1,02) | м2 | 118.32 |  |  |  |  | 127,12 |  |  |  |  | 15040
3 | 11-01-036-04 | Устройства покрытия пола из линолеума со свариванием полотнищ в стыках | 100м2 | 1.16 | 6971.61 | 210,13 *1,15* 1,2 =289,98 | 66,62 *1,25* 1,2 =99,93 | 2,88 * 1,25*1,2=4,32 | 6677,31 | 8087 | 336 | 116 | 5 | 7746
4 | 11-01-040-01 | Устройство плинтусов поливинилхлоридных: на клее КН-2 Материалы: 447,21-101*4=43,21 | 100м | 1.09 | 140.85 | 70,75* 1,15* 1,2= 97,64 | 2,88 *1,25* 1,2= 4,32 |  | 43,21 | 153 | 106 | 5 |  | 47
|  | Плинтус 101*1,09 | м | 110.09 |  |  |  |  | 25 |  |  |  |  | 2752,25
5 | 9-03-050 примен | Монтаж металлических порогов | 100м | 0.63 | 220.76 | 95,87* 1,15* 1,35= 148,84 | 183,36* 1,25* 1,35= 309,42 |  | 71,92 | 139 | 94 | 195 |  | 45
|  | Пороги | м | 63 |  |  |  |  | 27 |  |  |  |  | 1701
|  | ИТОГО: | [7 empty] | 9472 | 1176 | 446 | 8 | 8288
|  | Неучтенные материалы | [11 empty] | 19493
|  | ФОТ строителей с К=6,79 | [5 empty] | 1176*6,79=7985
|  | Эксплуатация машин и механизмов с К=3,19 | [5 empty] | 446*3,19=1423
|  | в т.ч. ФОТ машинистов с К=6,79 | [5 empty] | 8*6,79=54
|  | Материалы с К=3,93 | [5 empty] | 8288*3,93=32572
|  | Неучтенные материалы | [5 empty] | 19493
|  | ТЗР 2% от стоимости неучтенных материалов | [5 empty] | 390
|  | Итого, прямые затраты: | [5 empty] | 61917
| сб.№57 | Накладные расходы 80%*0,94*6,79. от суммы 26руб. | [5 empty] | 133
| сб.№11 | Накладные расходы 123%*0,94.*0,9*6,79 от суммы 1064руб. | [5 empty] | 7518
| сб.№9 | Накладные расходы 90%*0,9*0,94*6,79 от суммы 94 руб. | [5 empty] | 486
|  | Итого,накладные расходы | [5 empty] | 8137
| сб.№57 | Сметная прибыль68%*6,79 от суммы 26 руб. | [5 empty] | 4606
| сб.№11 | Сметная прибыль 75%*0,85*6,79 от суммы 1064руб. | [5 empty] | 461
| сб.№9 | Сметная прибыль 85%*0,85*6,79 от суммы 94 руб | [5 empty] | 5187
|  | Итого сметная прибыль: | [5 empty] | 13324
|  | Всего: | [5 empty] | 75241
|  | НДС 18% | [5 empty] | 13543
|  | Всего: | [5 empty] | 88784
Составил
Проверил