## Лист1
Заказчик: МУ "Централизованная бухгалтерия отдела культуры Администрации г.Иваново" | [11 empty] | Утверждаю
Локальная смета
Смена окон
№ п/п | Обоснование | Наименование работ и затрат | Ед.изм. | Кол-во | Стоимость единицы, руб. | [5 empty] | Общая | стоим-ть | в рубл.
[5 empty] | Прямые затраты | Основ ная з/плата | Эксплуатация машин |  | Материалы | Прямые затраты | оплата труда раб-х | Эксплуатация машин |  | Мат-лы
[7 empty] | Всего | в т.ч. оплата труда | Неучтенные материалы |  |  | Всего | в т.ч. оплата труда | Неучтен. Материалы
1 | 56-1-2 | Демонтаж оконных коробок с выломкой четвертей в кладке | 100 кор. | 0.1 | 2765.75 | 2401.22 | 364.53 | 32.33 |  | 276 | 240 | 36 | 3
2 | 56-2-2 | Снятие остекленных оконных переплетов | 100м2 | 0.622 | 329.82 | 297.87 | 31.95 | 8.3 |  | 205 | 185 | 20 | 5
3 | 56-3-2 | Снятие подоконных досок: деревянных в каменных зданиях | 100м2 | 0.04 | 613.51 | 613.51 |  |  |  | 25 | 25
4 | 10-01-034-3 | Монтаж окон из ПВХ профиля : поворотных, (поворотно-откидных.) площадью проема до 2м2 одностворчатых | 100м2 | 0.013 | 5489.21 | 1588,36* 1,15* 1,2* 0,645= 1413,80 | 345,16* 1,25* 1,2* 1,4= 724,84 | 76,60* 1,25* 1,2* 0,645 =74,11 | 4786,53* 0,7= 3350,57 | 71 | 18 | 9 | 1 | 44
|  | Блоки оконные | м2 | 1.3 |  |  |  |  | 4374,68 |  |  |  |  | 5687
5 | 10-01-034-6 | Монтаж окон из ПВХ профиля : поворотных, (поворотно-откидных.) площадью проема более 2м2 двухстворчатых | 100м2 | 0.2142 | 4320.83 | 995,35* 1,15* 1,2* 0,645 =885,93 | 347,45* 1,25* 1,2* 1,4= 729,65 | 78,92* 1,25*1,2* 0,645 =76,36 | 3864,64* 0,7= 2705,25 | 925 | 190 | 156 | 16 | 579
|  | Блоки оконные | м2 | 21.42 |  |  |  |  | 4374,68 |  |  |  |  | 93706
6 | 10-01-034-8 | Монтаж окон из ПВХ профиля : поворотных, (поворотно-откидных.) площадью проема более 2м2 трехстворчатых | 100м2 | 0.037 | 4105.51 | 1247,52* 1,15* 1,2* 0,645 =1110,42 | 352,51* 1,25* 1,2* 1,4= 740,27 | 81,36* 1,25* 1,2* 0,645= 78,72 | 3221,17* 0,7= 2254,82 | 151 | 41 | 27 | 3 | 83
|  | Блоки оконные | м2 | 3.7 |  |  |  |  | 4374,68 |  |  |  |  | 16186
7 | 10-01-041-6 | Заполнение балконных проемов в каменных стенах из ПВХ профиля дверными блоками, площадью проема более 3м2 | 100м2 | 0.049 | 4805.76 | 1368,08* 1,15* 1,2* 0,645= 1217,73 | 398,89* 1,25* 1,2* 1,4= 837,67 | 91,97* 1,25* 1,2* 0,645= 88,98 | 3929,09* 0,7= 2750,36 | 235 | 60 | 41 | 4 | 134
|  | Блоки дверные балконные | м2 | 4.9 |  |  |  |  | 4374,68 |  |  |  |  | 21436
8 | 10-01-033-5 | Установка подоконников из подоконного профиля ПВХ с заведением в паз оконного блока с высотой проема до 2м | 100м2 | 0.264 | 544.23 | 161,37 *1,15* 1,2* 0,645= 143,64 | 14,66* 1,25* 1,2* 1,4= 30,79 | 3,66* 1,25* 1,2* 0,645= 3,54 | 528,29* 0,7= 369,80 | 144 | 38 | 8 | 1 | 98
|  | Доски подоконные 74*0,264 | м | 19.54 |  |  |  |  | 600 |  |  |  |  | 11724
9 | 10-01-035-2 | Установка водоотлива из оцинкованной стали с полимерным покрытием с высотой проема до 2 м | 100м2 проема | 0.264 | 320.23 | 123,98* 1,15* 1,2* 0,645= 110,35 | 15,00* 1,25* 1,2* 1,4= 31,5 | 3,42* 1,25* 1,2* 0,645= 3,31 | 254,8* 0,7= 178,38 | 84 | 29 | 8 | 1 | 47
|  | Водоотлив 74*0,264 | м | 19.54 |  |  |  |  | 189 |  |  |  |  | 3693
10 | 15-01-049-03 | Облицовка откосов пластиковой вагонкой | 100м2 | 0.08 | 24879.66 | 2362,36* 1,15* 1,2= 3260,05 | 148,18* 1,25* 1,2= 222,27 | 24,88* 1,25* 1,2= 37,32 | 21397,34 | 1990 | 261 | 17 | 3 | 1712
11 | 11-01-040-01 | Устройство оконечного профиля Материалы: 447,21-101*4=43,21 | 100м/п | 0.525 | 145.17 | 70,75* 1,15* 1,2= 97,64 | 2,88* 1,25* 1,2= 4,32 |  | 43,21 | 76 | 51 | 2 |  | 23
|  | Профиль оконечный 52,5*1,01=53 | м/п | 53 |  |  |  |  | 10 |  |  |  |  | 530
|  | ИТОГО: | [7 empty] | 4182 | 1138 | 324 | 37 | 2720
|  | Неучтенные материалы | [11 empty] | 152962
|  | ФОТ строителей с К=6,79 | [5 empty] | 1138*6,79=7727
|  | Эксплуатация машин и механизмов с К=3,19 | [5 empty] | 324*3,19=1034
|  | в т.ч. ФОТ машинистов с К=6,79 | [5 empty] | 37*6,79=251
|  | Материалы с К=3,93 | [5 empty] | 2720*3,93=10690
|  | Неучтенные материалы | [5 empty] | 152962
|  | ТЗР 2% от стоимости неучтенных материалов | [5 empty] | 3059
|  | Итого, прямые затраты: | [5 empty] | 175472
| Сб.№56 | Накладные расходы 82%*0,94*6,79 от суммы 458 руб. | [5 empty] | 2397
| Сб.№10 | Накладные расходы 118%*0,9*0,94*6,79 от суммы 402руб. | [5 empty] | 2725
| Сб.№15 | Накладные расходы 105%*0,9*0,94*6,79 от суммы 264руб. | [5 empty] | 1592
| Сб.№11 | Накладные расходы 123%*0,9*0,94*6,79 от суммы 51 руб. | [5 empty] | 360
|  | Итого накладные расходы: | [5 empty] | 7074
| Сб.№56 | Сметная прибыль 62%*6,79 от суммы 458 руб. | [5 empty] | 1928
| Сб.№10 | Сметная прибыль 63%*0,85*6,76 от суммы 402 руб. | [5 empty] | 1462
| Сб.№15 | Сметная прибыль 55%*0,85*6,79 от суммы 264 руб. | [5 empty] | 838
| Сб.№11 | Сметная прибыль 75%*0,85*6,79 от суммы 51 руб. | [5 empty] | 221
|  | Итого сметная прибыль: | [5 empty] | 4449
|  | ИТОГО: | [5 empty] | 186995
|  | НДС 18% | [5 empty] | 33659
|  | ВСЕГО | [5 empty] | 220654
СОСТАВИЛ
ПРОВЕРИЛ