## Лист1
Заказчик: МУ "Централизованная бухгалтерия отдела культуры Администрации г.Иваново" | [10 empty] | Утверждаю
Локальная смета
Смена дверей
№ п/п | Обоснование | Наименование работ и затрат | Ед.изм. | Кол-во | Стоимость единицы, руб. | [5 empty] | Общая | стоим-ть | в рубл.
[5 empty] | Прямые затраты | Основ ная з/плата | Эксплуатация машин |  | Материалы | Прямые затраты | оплата труда раб-х | Эксплуатация машин |  | Мат-лы
[7 empty] | Всего | в т.ч. оплата труда | Неучтенные материалы |  |  | Всего | в т.ч. оплата труда | Неучтен. Материалы
1 | 56-9-1 | Демонтаж дверных коробок в каменных стенах с отбивкой штукатурки в откосах | 100шт | 0.07 | 1620.88 | 1158.28 | 462,60 | 35,45 |  | 113 | 81 | 32 | 2
2 | 56-11-1 | Снятие наличников | 100м | 1.03 | 26.94 | 26.94 |  |  |  | 28 | 28
3 | 56-10-1 | Снятие дверных полотен | 100м2 | 0.118 | 232.19 | 232.19 |  |  |  | 27 | 27
4 | 10-01-039-03 | Установка дверных блоков в перегородках и деревянных нерубленных стенах, площадью проема до 3м2 | 100м2 | 0.118 | 4612.79 | 830,30* 1,15* 1,2= 1145,81 | 374,48* 1,25* 1,2= 561,72 |  | 2905,26 | 544 | 135 | 66 |  | 343
|  | Блоки дверные с фурнитурой | м2 | 11.8 |  |  |  |  | 5000 |  |  |  |  | 59000
5 | 10-04-011-3 | Устройство перегородок на металлическом каркасе в общественных зданиях с двухсторонней обшивкой ГКЛ в один слой с изоляцией | 100м2 | 0.045 | 9428.25 | 1529,84* 1,15* 1,2= 2111,18 | 259,46* 1,25* 1,2= 389,19 | 6,62* 1,25* 1,2= 9,93 | 6927,88 | 424 | 95 | 18 |  | 311
|  | Листы гипсокартонные 4,5*2,1 | м2 | 9.45 |  |  |  |  | 57,06 |  |  |  |  | 539
6 | 56-1-1 | Демонтаж коробок фрамуг в каменных стенах с отбивкой штукатурки в откосах | 100м2 | 0.045 | 2175.55 | 2004.48 | 171,07 | 15,18 |  | 98 | 90 | 8 | 1
7 | 15-04-025-10 | Улучшенная окраска масляными составами по ГКЛ | 100м2 | 0.045 | 1146.8 | 249,27* 1,15* 1,2= 343,99 | 4,18* 1,25* 1,2= 6,27 | 0,73* 1,25* 1,2= 1,10 | 796,54 | 51 | 15 |  |  | 36
|  | ИТОГО: | [7 empty] | 1285 | 471 | 124 | 3 | 690
|  | Неучтенные материалы | [11 empty] | 59539
|  | ФОТ строителей с К=6,79 | [5 empty] | 471*6,79=3198
|  | Эксплуатация машин и механизмов с К=3,19 | [5 empty] | 124*3,19=396
|  | в т.ч. ФОТ машинистов с К=6,79 | [5 empty] | 3*6,79=20
|  | Материалы с К=3,93 | [5 empty] | 690*3,93=2712
|  | Неучтенные материалы | [5 empty] | 59539
|  | ТЗР 2% от стоимости неучтенных материалов | [5 empty] | 1191
|  | Итого, прямые затраты: | [5 empty] | 67036
| Сб.№56 | Накладные расходы 82%*0,94*6,79 от суммы 229 руб. | [5 empty] | 1199
| Сб.№10 | Накладные расходы 118%*0,9*0,94*6,79 от суммы 230 руб. | [5 empty] | 1559
| Сб.№15 | Накладные расходы 105%*0,9*0,94*6,79 от суммы 15руб. | [5 empty] | 90
|  | Итого накладные расходы: | [5 empty] | 2848
| Сб.№56 | Сметная прибыль 62%*6,79 от суммы 229 руб. | [5 empty] | 964
| Сб.№10 | Сметная прибыль 63%*0,85*6,76 от суммы 230 руб. | [5 empty] | 836
| Сб.№15 | Сметная прибыль 55%*0,85*6,79 от суммы 15 руб. | [5 empty] | 48
|  | Итого сметная прибыль: | [5 empty] | 1848
|  | ИТОГО: | [5 empty] | 71732
|  | НДС 18% | [5 empty] | 12912
|  | ВСЕГО | [5 empty] | 84644
СОСТАВИЛ
ПРОВЕРИЛ