## Лист1
Заказчик: Отдел культуры администрации г.Иваново | [10 empty] | Утверждаю
_______________ Директор ЦКиО И.Б. Калмыкова
Сметный расчет
Ремонт пола в коридорах 3-го этажа
№ п/п | Обоснование | Наименование работ и затрат | Ед.изм. | Кол-во | Стоимость единицы, руб. | [5 empty] | Общая | стоим-ть | в рубл.
[5 empty] | Прямые затраты | Основ ная з/плата | Эксплуатация машин |  | Материалы | Прямые затраты | оплата труда раб-х | Эксплуатация машин |  | Мат-лы
[7 empty] | Всего | в т.ч. оплата труда | Неучтенные материалы |  |  | Всего | в т.ч. оплата труда | Неучтен. Материалы
1 | 57-2-2 | Разборка полов из плиток поливилхлоридных | 100м2 | 1.51 | 227.35 | 222.88 | 4.47 | 1.16 |  | 343 | 337 | 6 | 2
2 | 11-01-011-01 | Устройство цементных стяжек, толщиной 20мм | 100м2 | 1.51 | 440.77 | 252,86* 1,15*1,2=348,95 | 54,07* 1,25*1,2=81,11 | 10,74* 1,25* 1,2=16,11 | 10,71 | 665 | 527 | 122 | 24 | 16
|  | Раствор готовый кладочный тяжелый цементный М-100 (2,04*1,51) | м3 | 3.08 |  |  |  |  | 2468,69 |  |  |  |  | 7604
3 | 11-01-011-9 | Выравнивание поверхностей бетонных и цементных стяжек под полы выравнивающими смесями типа "Ветонит" толщиной слоя 5мм | 100м2 | 1.51 | 365.29 | 335,55 *1,15* 0,645* 1,2= 298,67 | 28,13 *1,25 *0,645 *1,2= 59,07 | 4,53*1,25*0,645* 1,2=4,38 | 10,79*0,7=7,55 | 551 | 451 | 89 | 7 | 11
|  | "Ветонит 5000" | т | 0.425 |  |  |  |  | 9456,27 |  |  |  |  | 4019
4 | 11-01-035-03 примен. | Устройства покрытия пола из ГПЛ Материалы 1258,46-0,102*8355,84=406,16 | 100м2 | 1.51 | 1048.09 | 383,98* 1,15*1,2=529,89 | 74,69* 1,25*1,2=112,04 | 1,61* 1,25* 1,2= 2,42 | 406,16 | 1582 | 800 | 169 | 4 | 613
|  | ГПЛ (151*1,02) | м2 | 154 |  |  |  |  | 53,39 |  |  |  |  | 8222
5 | 11-01-036-04 | Устройства покрытия пола из линолеума со свариванием полотнищ в стыках | 100м2 | 1.51 | 7067.22 | 210,13 *1,15* 1,2 =289,98 | 66,62 *1,25* 1,2 =99,93 | 2,88 * 1,25*1,2=4,32 | 6677,31 | 10672 | 438 | 151 | 7 | 10083
6 | 11-01-040-01 | Устройство плинтусов поливинилхлоридных: на клее КН-2 | 100м/п | 0.93 | 549.17 | 70,75* 1,15* 1,2= 97,64 | 2,88 *1,25* 1,2= 4,32 |  | 447,21 | 511 | 91 | 4 |  | 416
|  | ИТОГО: | [7 empty] | 14324 | 2644 | 541 | 44 | 11139
|  | Неучтенные материалы | [11 empty] | 19845
|  | ФОТ строителей с К=6,79 | [5 empty] | 2644*6,79=17953
|  | Эксплуатация машин и механизмов с К=3,19 | [5 empty] | 541*3,19=1726
|  | в т.ч. ФОТ машинистов с К=6,79 | [5 empty] | 44*6,79=299
|  | Материалы с К=3,93 | [5 empty] | 11139*3,93=43776
|  | Неучтенные материалы | [5 empty] | 19845
|  | ТЗР 2% от стоимости неучтенных материалов | [5 empty] | 397
|  | Итого, прямые затраты: | [5 empty] | 83697
| сб.№57 | Накладные расходы 80%*0,94*6,79. от суммы 339руб. | [5 empty] | 1731
| сб.№11 | Накладные расходы 123%*0,94.*0,85*6,79 от суммы 2349 руб. | [5 empty] | 15675
|  | Итого,накладные расходы | [5 empty] | 17406
| сб.№57 | Сметная прибыль68%*6,79 от суммы 339 руб. | [5 empty] | 1565
| сб.№11 | Сметная прибыль 75%*0,9*6,79 от суммы 2349руб. | [5 empty] | 10766
|  | Итого сметная прибыль: | [5 empty] | 12331
|  | Итого | [5 empty] | 113434
|  | НДС 18% | [5 empty] | 20418
|  | Всего: | [5 empty] | 133852
Составил
Проверил