## Лист1
УТВЕРЖДАЮ:
_______________/ /
"_______" __________________ 2007 г.
Ведомость объемов работ
на электромонтажные работы в детской библиотеке-филиал №1 (Кохомское шоссе, д.17) - 2эт.
(Кохомское шоссе, д.17)
№ п/п | Наименование работ | Ед. изм. | Кол.
1 | 2 | 3 | 4
1 | Пробивка отверстий в кирпичных стенах круглых диаметром до 25 мм при толщине стен до 38 см | 100 отв. | 0.07
2 | Демонтаж выключателей, розеток | 100 шт. | 0.08
3 | Демонтаж светильников с люминесцентными лампами | 100 шт. | 0.25
4 | Демонтаж электропроводки | 100 м | 1.12
5 | Трубы винипластовые по установленным конструкциям, диаметр, мм, до 25 | 100м | 0,75
6 | Затягивание проводов в проложенные трубы, суммарным сечением до 6 мм2 | 100м | 0,9
7 | Монтаж короба по стенам и потолкам | 100м | 1,02
8 | Прокладка проводов в коробах | 100м | 1,4
9 | Коробка (ящик) с зажимами для кабелей и проводов сечением до 6 мм2, устанавливаемая на конструкции на стене или колонне, количество зажимов до 10 | шт. | 9
10 | Выключатели установочные автоматические (автоматы) на ток до 25 А | шт. | 8
11 | Выключатель электрический. | 100 шт. | 0,08
12 | Светильники для ламп накаливания | 100 шт. | 0,19
13 | Светильники с люминесцентными лампами | 100 шт. | 0,3
14 | Испытания и измерения (измерение сопротивления изоляции мегаомметром 1 линия -4, измерение полного сопротивления цепи фаза-нуль 1 токопр-5, измерение цепи между заземлителями и заземленными элементами 100 точек-0,07, снятие характеристик выключателя автоматического 1ед-4, снятие характеристик УЗО 1ед-1) |  | ПУЭ
Составил: / /