## Чайковского 5 д1
ФОРМА № 4
МУП ЖХ №4 г. Иваново | [5 empty] | Утверждаю:
Директор МУП ЖХ №4 ____________________ Конов Ю.Н.
ЛОКАЛЬНАЯ СМЕТА № 1
на Капитальный ремонт квартиры №5 по ул. Чайковского дом 1
Составлена в ценах Января 2007 г. | [5 empty] | Сметная стоимость - 12,325 тыс. руб
№ п/п | Шифр и номер позиции норматива | Наименование работ и затрат | Количество |  | Стоимость на единицу, руб |  |  |  |  | Общая стоимость, руб.
[5 empty] | Всего |  | Экспл. машин | Материалы |  | Всего | Основной зарплаты |  | Экспл. машин | Материалы
ед. изм.
[5 empty] | Основной зарплаты |  | В т.ч. зарплаты | [5 empty] | В т.ч. зарплаты
1 | 2 | 3 | 4 |  | 5 |  | 6 | 7 |  | 8 | 9 |  | 10 | 11
1 | ТЕРр62-9-06 | Улучшенная масляная окраска ранее окрашенных окон за два раза с расчисткой старой краски более 35 % | 0.03 |  | 1960.2967 |  | 9.2 | 428.48 |  | 58.81 | 45.61 |  | 0.35 | 12.85
| (0) | ЗП=979,27*1,35*1,15; ЭММ=9,2*1,25; ЗПм=1,43*1,25; ТЗТ=140,7*1,35*1,15; ТЗТм=0,16*1,25 | 100 м2 окрашиваемой поверхности |  | 979.27 |  | 1.43 | [5 empty] | 0.05
1.1 | 101-9840 | Краски масляные цветные для внутренних работ: МА-011 | 0.000693 |  |  |  | 0.0231 | 16314.87 | [5 empty] | 11.31
т
2 | ТЕРр62-1-02 | Окраска клеевыми составами улучшенная | 0.151 |  | 249.5745 |  | 8.24 | 77.54 |  | 37.69 | 24.73 |  | 1.24 | 11.71
| (0) | ЗП=142,43*1,15; ТЗТ=21,1*1,15 | 100 м2 окрашиваемой поверхности (без вычета проем |  | 142.43 |  | 1.34 | [5 empty] | 0.2
3 | ТЕРр61-2-11 | Ремонт штукатурки внутренних стен по камню и бетону цементно-известковым раствором, площадью отдельных мест более 10 м2 толщиной слоя до 20 мм | 0.21 |  | 2595.7835 |  | 23.02 | 1403.11 |  | 545.11 | 245.63 |  | 4.83 | 294.65
| (0) | ЗП=1017,09*1,15; ТЗТ=142,65*1,15 | 100 м2 отремонтированной поверхности |  | 1017.09 |  | 5.98 | [5 empty] | 1.26
4 | ТЕРр61-2-12 | Ремонт штукатурки внутренних стен по камню и бетону цементно-известковым раствором, площадью отдельных мест более 10 м2, добавлять на каждые следующие 10 мм толщины слоя | 0.21 |  | 879.3925 |  | 11.68 | 701.02 |  | 184.67 | 35.01 |  | 2.45 | 147.21
| (0) | ЗП=144,95*1,15; ТЗТ=20,33*1,15 | 100 м2 отремонтированной поверхности |  | 144.95 |  | 3.04 | [5 empty] | 0.64
5 | ТЕРр63-5-01 | Снятие обоев простых и улучшенных | 0.43 |  | 75.1065 |  | 0 | 0 |  | 32.3 | 32.3 |  | 0 | 0
| (0) | ЗП=65,31*1,15; ТЗТ=10,4*1,15 | 100 м2 очищаемой поверхности |  | 65.31 |  | 0 | [5 empty] | 0
6 | ТЕР15-06-001-01 | Оклейка обоями стен по монолитной штукатурке и бетону простыми и средней плотности | 0.43 |  | 1009.1934 |  | 1.3 | 635.31 |  | 433.95 | 160.07 |  | 0.7 | 273.18
| (0) сб.46 п.1.28 | ЗП=239,78*1,35*1,15; ЭММ=1,3*1,25; ЗПм=0,24*1,25; ТЗТ=33,63*1,35*1,15; ТЗТм=0,02*1,25 | 100 м2 оклеиваемой и обиваемой поверхности |  | 239.78 |  | 0.24 | [5 empty] | 0.13
7 | ССЦ01.2007 Табл.26- | Вывоз мусора - от 11,1 до 12 км, класс груза - 1, раздел таблицы - 26 | 1.1 |  | 71.15 |  | 0 | 0 |  | 78.27 | 0 |  | 0 | 0
тонн
ИТОГО: | [9 empty] | 1303.84 | 543.35 |  | 9.57 | 750.91
2.28
Наименование и значение множителей | [8 empty] | Значение |  |  | Прямые
ФОТ рабочих |  |  |  | 543,35*6,17 |  |  |  |  | 6.17 |  |  | 3352
Машины и механизмы |  |  |  | 9,57*3,11 |  |  |  |  | 3.11 |  |  | 30
Материалы |  |  |  | 750,91*3,58 |  |  |  |  | 3.58 |  |  | 2688
Итого по перевозке | [8 empty] | 0 |  |  | 78
Итого | [8 empty] | 0 |  |  | 6148
Отделочные работы. Коэф.0,94 (6, 7)
Накладные расходы |  |  |  | (160,07+0,13)*6,17*0,987*0,9 |  |  |  |  | 0.987 |  |  | 878
Сметная прибыль |  |  |  | (160,07+0,13)*6,17*0,55*0,85 |  |  |  |  | 0.55 |  |  | 462
Штукатурные работы при капитальном ремонте. Коэф.0,94 (3, 4)
Накладные расходы |  |  |  | (280,64+1,9)*6,17*0,7426 |  |  |  |  | 0.7426 |  |  | 1295
Сметная прибыль |  |  |  | (280,64+1,9)*6,17*0,5 |  |  |  |  | 0.5 |  |  | 872
Малярные работы при капитальном ремонте. Коэф.0,94 (1, 2)
Накладные расходы |  |  |  | (70,34+0,25)*6,17*0,752 |  |  |  |  | 0.752 |  |  | 328
Сметная прибыль |  |  |  | (70,34+0,25)*6,17*0,5 |  |  |  |  | 0.5 |  |  | 218
Стекольные, обойные и облицовочные работы при капитальном ремонте. Коэф.0,94 (5)
Накладные расходы |  |  |  | (32,3+0)*6,17*0,7238 |  |  |  |  | 0.7238 |  |  | 144
Сметная прибыль |  |  |  | (32,3+0)*6,17*0,5 |  |  |  |  | 0.5 |  |  | 100
Итого накладные расходы |  |  |  | 2645 |  |  |  |  | 1 |  |  | 2645
Итого сметная прибыль |  |  |  | 1652 |  |  |  |  | 1 |  |  | 1652
Итого | [8 empty] | 0 |  |  | 10445
НДС |  |  |  | 10445*0,18 |  |  |  |  | 18% |  |  | 1880
Итого | [8 empty] | 0 |  |  | 12325
СОСТАВИЛ
ПРОВЕРИЛ

## SMW_Служебная (hidden)
Строителей 88 кв. 16
ФОРМА № 4 | 359 | 0 | 0 | 0 | 700
МУП ЖХ №4 г. Иваново | 359 | 925 | 0 | 0 | 711
0 | 359 | 925 | 1 | 0 | 711
Утверждаю: | 359 | 925 | 2 | 0 | 711
0 | 359 | 926 | 0 | 0 | 711
0 | 359 | 926 | 1 | 0 | 711
Директор МУП ЖХ №4 ____________________ Конов Ю.Н. | 359 | 926 | 2 | 0 | 711
ЛОКАЛЬНАЯ СМЕТА № 1 | 359 | 3 | 0 | 0 | 703
на Капитальный ремонт квартиры №5 по ул. Чайковского дом 1 | 359 | 4 | 0 | 0 | 704
Составлена в ценах Января 2007 г. | 359 | 787 | 0 | 0 | 711
0 | 359 | 787 | 1 | 0 | 711
Сметная стоимость - 12,325 тыс. руб | 359 | 787 | 2 | 0 | 711
№ п/п | 359 | 790 | 0 | 0 | 11900
Шифр и номер позиции норматива | 359 | 790 | 1 | 0 | 11900
Наименование работ и затрат | 359 | 790 | 2 | 0 | 11900
Количество | 359 | 790 | 3 | 0 | 11900
ед. изм. | 359 | 790 | 4 | 0 | 11900
Стоимость на единицу, руб | 359 | 790 | 5 | 0 | 11900
Всего | 359 | 790 | 6 | 0 | 11900
Основной зарплаты | 359 | 790 | 7 | 0 | 11900
Экспл. машин | 359 | 790 | 8 | 0 | 11900
В т.ч. зарплаты | 359 | 790 | 9 | 0 | 11900
Общая стоимость, руб. | 359 | 790 | 10 | 0 | 11900
Всего | 359 | 790 | 11 | 0 | 11900
Основной зарплаты | 359 | 790 | 12 | 0 | 11900
Экспл. машин | 359 | 790 | 13 | 0 | 11900
В т.ч. зарплаты | 359 | 790 | 14 | 0 | 11900
Материалы | 359 | 790 | 15 | 0 | 11900
Материалы | 359 | 790 | 16 | 0 | 11900
1 | 359 | 937 | 0 | 0 | 11902
ТЕРр62-9-06 | 359 | 937 | 1 | 0 | 11902
Улучшенная масляная окраска ранее окрашенных окон за два раза с расчисткой старой краски более 35 % | 359 | 937 | 2 | 0 | 11902
100 м2 окрашиваемой поверхности | 359 | 937 | 3 | 0 | 11902
0.03 | 359 | 937 | 4 | 0 | 11902
979.27 | 359 | 937 | 6 | 0 | 11902
9.2 | 359 | 937 | 7 | 0 | 11902
1.43 | 359 | 937 | 8 | 0 | 11902
428.48 | 359 | 937 | 14 | 0 | 11902
1.1 | 359 | 938 | 0 | 0 | 11906
101-9840 | 359 | 938 | 1 | 0 | 11906
Краски масляные цветные для внутренних работ: МА-011 | 359 | 938 | 2 | 0 | 11906
т | 359 | 938 | 3 | 0 | 11906
0.0231 | 359 | 938 | 6 | 0 | 11906
16314.87 | 359 | 938 | 8 | 0 | 11906
0 | 359 | 938 | 9 | 0 | 11906
2 | 359 | 863 | 0 | 0 | 11902
ТЕРр62-1-02 | 359 | 863 | 1 | 0 | 11902
Окраска клеевыми составами улучшенная | 359 | 863 | 2 | 0 | 11902
100 м2 окрашиваемой поверхности (без вычета проем | 359 | 863 | 3 | 0 | 11902
0.151 | 359 | 863 | 4 | 0 | 11902
142.43 | 359 | 863 | 6 | 0 | 11902
8.24 | 359 | 863 | 7 | 0 | 11902
1.34 | 359 | 863 | 8 | 0 | 11902
77.54 | 359 | 863 | 14 | 0 | 11902
3 | 359 | 1338 | 0 | 0 | 11902
ТЕРр61-2-11 | 359 | 1338 | 1 | 0 | 11902
Ремонт штукатурки внутренних стен по камню и бетону цементно-известковым раствором, площадью отдельных мест более 10 м2 толщиной слоя до 20 мм | 359 | 1338 | 2 | 0 | 11902
100 м2 отремонтированной поверхности | 359 | 1338 | 3 | 0 | 11902
0.21 | 359 | 1338 | 4 | 0 | 11902
1017.09 | 359 | 1338 | 6 | 0 | 11902
23.02 | 359 | 1338 | 7 | 0 | 11902
5.98 | 359 | 1338 | 8 | 0 | 11902
1403.11 | 359 | 1338 | 14 | 0 | 11902
4 | 359 | 1340 | 0 | 0 | 11902
ТЕРр61-2-12 | 359 | 1340 | 1 | 0 | 11902
Ремонт штукатурки внутренних стен по камню и бетону цементно-известковым раствором, площадью отдельных мест более 10 м2, добавлять на каждые следующие 10 мм толщины слоя | 359 | 1340 | 2 | 0 | 11902
100 м2 отремонтированной поверхности | 359 | 1340 | 3 | 0 | 11902
0.21 | 359 | 1340 | 4 | 0 | 11902
144.95 | 359 | 1340 | 6 | 0 | 11902
11.68 | 359 | 1340 | 7 | 0 | 11902
3.04 | 359 | 1340 | 8 | 0 | 11902
701.02 | 359 | 1340 | 14 | 0 | 11902
5 | 359 | 946 | 0 | 0 | 11902
ТЕРр63-5-01 | 359 | 946 | 1 | 0 | 11902
Снятие обоев простых и улучшенных | 359 | 946 | 2 | 0 | 11902
100 м2 очищаемой поверхности | 359 | 946 | 3 | 0 | 11902
0.43 | 359 | 946 | 4 | 0 | 11902
65.31 | 359 | 946 | 6 | 0 | 11902
0 | 359 | 946 | 7 | 0 | 11902
0 | 359 | 946 | 8 | 0 | 11902
0 | 359 | 946 | 14 | 0 | 11902
6 | 359 | 1117 | 0 | 0 | 11902
ТЕР15-06-001-01 | 359 | 1117 | 1 | 0 | 11902
Оклейка обоями стен по монолитной штукатурке и бетону простыми и средней плотности | 359 | 1117 | 2 | 0 | 11902
100 м2 оклеиваемой и обиваемой поверхности | 359 | 1117 | 3 | 0 | 11902
0.43 | 359 | 1117 | 4 | 0 | 11902
239.78 | 359 | 1117 | 6 | 0 | 11902
1.3 | 359 | 1117 | 7 | 0 | 11902
0.24 | 359 | 1117 | 8 | 0 | 11902
635.31 | 359 | 1117 | 14 | 0 | 11902
7 | 359 | 1342 | 0 | 0 | 11921
ССЦ01.2007 Табл.26- | 359 | 1342 | 1 | 0 | 11921
Вывоз мусора - от 11,1 до 12 км, класс груза - 1, раздел таблицы - 26 | 359 | 1342 | 2 | 0 | 11921
тонн | 359 | 1342 | 3 | 0 | 11921
1.1 | 359 | 1342 | 4 | 0 | 11921
71.15 | 359 | 1342 | 5 | 0 | 11921
0 | 359 | 1342 | 6 | 0 | 11921
0 | 359 | 1342 | 8 | 0 | 11921
ИТОГО: | 359 | 812 | 0 | 0 | 11903
Наименование и значение множителей | 359 | 974 | 0 | 0 | 100
Значение | 359 | 974 | 1 | 0 | 100
Прямые | 359 | 974 | 3 | 0 | 100
ФОТ рабочих | 359 | 975 | 0 | 0 | 102
6.17 | 359 | 975 | 1 | 0 | 102
Машины и механизмы | 359 | 976 | 0 | 0 | 102
3.11 | 359 | 976 | 1 | 0 | 102
Материалы | 359 | 977 | 0 | 0 | 102
3.58 | 359 | 977 | 1 | 0 | 102
Итого по перевозке | 359 | 1344 | 0 | 0 | 103
0 | 359 | 1344 | 1 | 0 | 103
Итого | 359 | 982 | 0 | 0 | 103
0 | 359 | 982 | 1 | 0 | 103
Отделочные работы. Коэф.0,94 (6, 7) | 359 | 989 | 0 | 0 | 104
Накладные расходы | 359 | 990 | 0 | 0 | 102
0.987 | 359 | 990 | 1 | 0 | 102
Сметная прибыль | 359 | 991 | 0 | 0 | 102
0.55 | 359 | 991 | 1 | 0 | 102
Штукатурные работы при капитальном ремонте. Коэф.0,94 (3, 4) | 359 | 1004 | 0 | 0 | 104
Накладные расходы | 359 | 1005 | 0 | 0 | 102
0.7426 | 359 | 1005 | 1 | 0 | 102
Сметная прибыль | 359 | 1006 | 0 | 0 | 102
0.5 | 359 | 1006 | 1 | 0 | 102
Малярные работы при капитальном ремонте. Коэф.0,94 (1, 2) | 359 | 1007 | 0 | 0 | 104
Накладные расходы | 359 | 1008 | 0 | 0 | 102
0.752 | 359 | 1008 | 1 | 0 | 102
Сметная прибыль | 359 | 1009 | 0 | 0 | 102
0.5 | 359 | 1009 | 1 | 0 | 102
Стекольные, обойные и облицовочные работы при капитальном ремонте. Коэф.0,94 (5) | 359 | 1010 | 0 | 0 | 104
Накладные расходы | 359 | 1011 | 0 | 0 | 102
0.7238 | 359 | 1011 | 1 | 0 | 102
Сметная прибыль | 359 | 1012 | 0 | 0 | 102
0.5 | 359 | 1012 | 1 | 0 | 102
Итого накладные расходы | 359 | 1019 | 0 | 0 | 102
1 | 359 | 1019 | 1 | 0 | 102
Итого сметная прибыль | 359 | 1020 | 0 | 0 | 102
1 | 359 | 1020 | 1 | 0 | 102
Итого | 359 | 1021 | 0 | 0 | 103
0 | 359 | 1021 | 1 | 0 | 103
НДС | 359 | 1028 | 0 | 0 | 102
18% | 359 | 1028 | 1 | 0 | 102
Итого | 359 | 1029 | 0 | 0 | 103
0 | 359 | 1029 | 1 | 0 | 103
СОСТАВИЛ | 359 | 15 | 0 | 0 | 2000
0 | 359 | 15 | 1 | 0 | 2000
0 | 359 | 15 | 2 | 0 | 2000
ПРОВЕРИЛ | 359 | 15 | 3 | 0 | 2000
0 | 359 | 15 | 4 | 0 | 2000
0 | 359 | 15 | 5 | 0 | 2000