## Локальная смета
СОГЛАСОВАНО: | [11 empty] | УТВЕРЖДАЮ:
________________________ | [11 empty] | _______________________________
"____" _____________ 200_ г. | [11 empty] | "____" _______________200_ г.
Школа №4
(наименование стройки)
ЛОКАЛЬНЫЙ СМЕТНЫЙ РАСЧЕТ №
(локальная смета)
| на | установка дверей и витраж, Школа №4
Основание:
|  | Сметная стоимость строительных работ ___________________________________________________________ |  |  | ___________________________495,182 |  | тыс.руб.
|  | Средства на оплату труда ___________________________________________________________ |  |  | ___________________________20,119 |  | тыс.руб.
|  | Сметная трудоемкость ___________________________________________________________ |  |  | ___________________________________________________________374,15 |  | чел.час
Составлен(а) в текущих (прогнозных) ценах по состоянию на _1кв___2008г.
№ пп | Обоснование | Наименование работ и затрат | Ед. изм. | Кол. | Стоимость единицы, руб. |  |  | Обоснова-ние, индекс | Общая стоимость, руб. |  |  |  | Затр.тр.раб-х не занятых обслуж.машин
[5 empty] | Всего | Экспл. маш. | Мат-ы |  | Всего | в т.ч. оплата труда | Экспл. маш. | Мат-ы | Обслуж-х машины
[5 empty] | оплата труда | в т.ч. оплата труда |  |  |  |  | в т.ч. оплата труда |  | на ед-цу | всего
1 | 2 | 3 | 4 | 5 | 6 | 7 | 8 | 9 | 10 | 11 | 12 | 13 | 14 | 15
Раздел 1. Витражи
1 | ТЕРр63-02-06 | Смена стекол в деревянных переплетах на штапиках по эластичной прокладке при площади стекол до: 1,0 м2 | 100 м2 остекления | 0.16 | 6515.3 | 32.6 | 5626.52 | 1 1 квартал 2008 года ОЗП=7,25; ЭМ=3,3; ЗПМ=7,25; МАТ=4,27 | 1042.45 | 136.99 | 5.22 | 900.24 | 115.7 | 18.51
|  | НР, (722,64 руб.): 77%*0,94 от ФОТ СП, (499,2 руб.): 50% от ФОТ |  |  | 856.18 | 4.47 |  |  |  |  | 0.72 |  | 0.5 | 0.08
На единицу в ценах 2001г. |  |  |  |  | 6515.3 | 32.6 | 5626.52
[5 empty] | 856.18 | 4.47
ВСЕГО на физобъем (0,16) |  |  |  |  | 1042.45 | 5.22 | 900.24
[5 empty] | 136.99 | 0.72
Всего с учетом "1 квартал 2008 года ОЗП=7,25; ЭМ=3,3; ЗПМ=7,25; МАТ=4,27" |  |  |  |  | 4854.43 | 17.23 | 3844.02
[5 empty] | 993.18 | 5.22
Накладные расходы 77%*0,94 ФОТ (от 998,40) |  |  |  |  | 722.64
Сметная прибыль 50% ФОТ (от 998,40) |  |  |  |  | 499.2
Итого c накладными и см. прибылью |  |  |  |  | 6076.27
Итого прямые затраты по разделу в ценах 2001г. | [8 empty] | 1042.45 | 136.99 | 5.22 | 900.24 |  | 18.51
[11 empty] | 0.72 |  |  | 0.08
Итого прямые затраты по разделу с учетом индексов, в текущих ценах | [8 empty] | 4854.43 | 993.18 | 17.23 | 3844.02 |  | 18.51
[11 empty] | 5.22 |  |  | 0.08
Накладные расходы | [8 empty] | 722.64
Сметная прибыль | [8 empty] | 499.2
Итоги по разделу 1 Витражи :
Итого Поз. 1 | [8 empty] | 1042.45 | 136.99 | 5.22 | 900.24 |  | 18.51
[11 empty] | 0.72 |  |  | 0.08
Всего с учетом "1 квартал 2008 года ОЗП=7,25; ЭМ=3,3; ЗПМ=7,25; МАТ=4,27" | [8 empty] | 4854.43 | 993.18 | 17.23 | 3844.02 |  | 18.51
[11 empty] | 5.22 |  |  | 0.08
Накладные расходы 77%*0,94 ФОТ (от 998,40) | [8 empty] | 722.64
Сметная прибыль 50% ФОТ (от 998,40) | [8 empty] | 499.2
Итого c накладными и см. прибылью | [8 empty] | 6076.27 |  |  |  |  | 18.51
0.08
В том числе:
Материалы | [8 empty] | 3844.02
Машины и механизмы | [8 empty] | 17.23
ФОТ | [8 empty] | 998.4
Накладные расходы | [8 empty] | 722.64
Сметная прибыль | [8 empty] | 499.2
Итого по разделу 1 Витражи | [8 empty] | 6076.27 |  |  |  |  | 18.51
0.08
Раздел 2. Лестничная клетка ДР 1.49х2.35+1.49х2.35-4эт
2 | ТЕРр56-09-01 | Демонтаж дверных коробок в каменных стенах с: отбивкой штукатурки откосов | 100 коробок | 0.08 | 1620.88 | 462.6 |  | 1 1 квартал 2008 года ОЗП=7,25; ЭМ=3,3; ЗПМ=7,25; МАТ=4,27 | 129.67 | 92.66 | 37.01 |  | 179.3 | 14.34
|  | НР, (533,69 руб.): 82%*0,94 от ФОТ СП, (429,28 руб.): 62% от ФОТ |  |  | 1158.28 | 35.45 |  |  |  |  | 2.84 |  | 3.97 | 0.32
На единицу в ценах 2001г. |  |  |  |  | 1620.88 | 462.6
[5 empty] | 1158.28 | 35.45
ВСЕГО на физобъем (0,08) |  |  |  |  | 129.67 | 37.01
[5 empty] | 92.66 | 2.84
Всего с учетом "1 квартал 2008 года ОЗП=7,25; ЭМ=3,3; ЗПМ=7,25; МАТ=4,27" |  |  |  |  | 793.92 | 122.13
[5 empty] | 671.79 | 20.59
Накладные расходы 82%*0,94 ФОТ (от 692,38) |  |  |  |  | 533.69
Сметная прибыль 62% ФОТ (от 692,38) |  |  |  |  | 429.28
Итого c накладными и см. прибылью |  |  |  |  | 1756.89
3 | ТЕРр56-10-01 | Снятие дверных полотен | 100 м2 дверных полотен | 0.28 | 232.19 |  |  | 1 1 квартал 2008 года ОЗП=7,25; ЭМ=3,3; ЗПМ=7,25; МАТ=4,27 | 65.01 | 65.01 |  |  | 36.28 | 10.16
|  | НР, (363,29 руб.): 82%*0,94 от ФОТ СП, (292,22 руб.): 62% от ФОТ |  |  | 232.19
На единицу в ценах 2001г. |  |  |  |  | 232.19
232.19
ВСЕГО на физобъем (0,28) |  |  |  |  | 65.01
65.01
Всего с учетом "1 квартал 2008 года ОЗП=7,25; ЭМ=3,3; ЗПМ=7,25; МАТ=4,27" |  |  |  |  | 471.32
471.32
Накладные расходы 82%*0,94 ФОТ (от 471,32) |  |  |  |  | 363.29
Сметная прибыль 62% ФОТ (от 471,32) |  |  |  |  | 292.22
Итого c накладными и см. прибылью |  |  |  |  | 1126.83
4 | ТЕРр56-11-01 | Снятие наличников | 100 м наличников | 0.8 | 26.94 |  |  | 1 1 квартал 2008 года ОЗП=7,25; ЭМ=3,3; ЗПМ=7,25; МАТ=4,27 | 21.55 | 21.55 |  |  | 4.21 | 3.37
|  | НР, (120,43 руб.): 82%*0,94 от ФОТ СП, (96,87 руб.): 62% от ФОТ |  |  | 26.94
На единицу в ценах 2001г. |  |  |  |  | 26.94
26.94
ВСЕГО на физобъем (0,8) |  |  |  |  | 21.55
21.55
Всего с учетом "1 квартал 2008 года ОЗП=7,25; ЭМ=3,3; ЗПМ=7,25; МАТ=4,27" |  |  |  |  | 156.24
156.24
Накладные расходы 82%*0,94 ФОТ (от 156,24) |  |  |  |  | 120.43
Сметная прибыль 62% ФОТ (от 156,24) |  |  |  |  | 96.87
Итого c накладными и см. прибылью |  |  |  |  | 373.54
5 | ТЕР10-01-039-02 | Установка блоков в наружных и внутренних дверных проемах: в каменных стенах площадью проема более 3 м2 | 100 м2 проемов | 0.28 | 3940.55 | 1336.35 | 1900.8 | 1 1 квартал 2008 года ОЗП=7,25; ЭМ=3,3; ЗПМ=7,25; МАТ=4,27 | 1226.44 | 226.49 | 467.73 | 532.22 | 92.92 | 29.92
|  | КОЭФ. УЧТЁННЫЕ В ИТОГАХ: При ремонте и реконструкции зданий и сооружений работы, аналогичные технологическим процессам в новом строительстве ОЗП=1,15; ЭМ=1,25; ЗПМ=1,25; ТЗ=1,15; ТЗМ=1,25 НР, (1860,62 руб.): 118%*0,9 * 0,94 от ФОТ СП, (998,08 руб.): 63%*0,85 от ФОТ |  |  | 703.4 | 87.38 |  |  |  |  | 30.59 |  | 10.52 | 3.69
На единицу в ценах 2001г. |  |  |  |  | 3940.55 | 1336.35 | 1900.8
[5 empty] | 703.4 | 87.38
ВСЕГО на физобъем (0,28) |  |  |  |  | 1103.35 | 374.18 | 532.22
[5 empty] | 196.95 | 24.47
Всего с учетом "При ремонте и реконструкции зданий и сооружений работы, аналогичные технологическим процессам в новом строительстве ОЗП=1,15; ЭМ=1,25; ЗПМ=1,25; ТЗ=1,15; ТЗМ=1,25" |  |  |  |  | 1226.44 | 467.73 | 532.22
[5 empty] | 226.49 | 30.59
Всего с учетом "1 квартал 2008 года ОЗП=7,25; ЭМ=3,3; ЗПМ=7,25; МАТ=4,27" |  |  |  |  | 5458.14 | 1543.51 | 2272.58
[5 empty] | 1642.05 | 221.78
Накладные расходы 118%*0,9 * 0,94 ФОТ (от 1 863,83) |  |  |  |  | 1860.62
Сметная прибыль 63%*0,85 ФОТ (от 1 863,83) |  |  |  |  | 998.08
Итого c накладными и см. прибылью |  |  |  |  | 8316.84
6 |  | Блоки дверные | шт | 8 | 2650 |  | 2650 | 1 1 квартал 2008 года ОЗП=7,25; ЭМ=3,3; ЗПМ=7,25; МАТ=4,27 | 21200 |  |  | 21200
КОЭФ. УЧТЁННЫЕ В ИТОГАХ: При ремонте и реконструкции зданий и сооружений работы, аналогичные технологическим процессам в новом строительстве ОЗП=1,15; ЭМ=1,25; ЗПМ=1,25; ТЗ=1,15; ТЗМ=1,25
На единицу в ценах 2001г. |  |  |  |  | 2650 |  | 21200
ВСЕГО на физобъем (8) |  |  |  |  | 21200 |  | 21200
Всего с учетом "При ремонте и реконструкции зданий и сооружений работы, аналогичные технологическим процессам в новом строительстве ОЗП=1,15; ЭМ=1,25; ЗПМ=1,25; ТЗ=1,15; ТЗМ=1,25" |  |  |  |  | 21200 |  | 90524
Всего с учетом "1 квартал 2008 года ОЗП=7,25; ЭМ=3,3; ЗПМ=7,25; МАТ=4,27" |  |  |  |  | 90524
Накладные расходы 118%*0,9 * 0,94 ФОТ (от 0,00)
Сметная прибыль 63%*0,85 ФОТ (от 0,00)
Итого c накладными и см. прибылью |  |  |  |  | 90524
7 |  | Скобяные изделия | комплект | 8 | 255 |  | 255 | 1 1 квартал 2008 года ОЗП=7,25; ЭМ=3,3; ЗПМ=7,25; МАТ=4,27 | 2040 |  |  | 2040
КОЭФ. УЧТЁННЫЕ В ИТОГАХ: При ремонте и реконструкции зданий и сооружений работы, аналогичные технологическим процессам в новом строительстве ОЗП=1,15; ЭМ=1,25; ЗПМ=1,25; ТЗ=1,15; ТЗМ=1,25
На единицу в ценах 2001г. |  |  |  |  | 255 |  | 2040
ВСЕГО на физобъем (8) |  |  |  |  | 2040 |  | 2040
Всего с учетом "При ремонте и реконструкции зданий и сооружений работы, аналогичные технологическим процессам в новом строительстве ОЗП=1,15; ЭМ=1,25; ЗПМ=1,25; ТЗ=1,15; ТЗМ=1,25" |  |  |  |  | 2040 |  | 8710.8
Всего с учетом "1 квартал 2008 года ОЗП=7,25; ЭМ=3,3; ЗПМ=7,25; МАТ=4,27" |  |  |  |  | 8710.8
Накладные расходы 118%*0,9 * 0,94 ФОТ (от 0,00)
Сметная прибыль 63%*0,85 ФОТ (от 0,00)
Итого c накладными и см. прибылью |  |  |  |  | 8710.8
8 | ТЕР10-01-060-01 | Установка и крепление наличников | 100 м коробок блоков | 0.8 | 61.05 | 3.84 | 5.75 | 1 1 квартал 2008 года ОЗП=7,25; ЭМ=3,3; ЗПМ=7,25; МАТ=4,27 | 55.79 | 47.35 | 3.84 | 4.6 | 7.82 | 7.2
|  | КОЭФ. УЧТЁННЫЕ В ИТОГАХ: При ремонте и реконструкции зданий и сооружений работы, аналогичные технологическим процессам в новом строительстве ОЗП=1,15; ЭМ=1,25; ЗПМ=1,25; ТЗ=1,15; ТЗМ=1,25 НР, (342,7 руб.): 118%*0,9 * 0,94 от ФОТ СП, (183,83 руб.): 63%*0,85 от ФОТ |  |  | 51.46 | [7 empty] | 0.04 | 0.04
На единицу в ценах 2001г. |  |  |  |  | 61.05 | 3.84 | 5.75
51.46
ВСЕГО на физобъем (0,8) |  |  |  |  | 48.84 | 3.07 | 4.6
41.17
Всего с учетом "При ремонте и реконструкции зданий и сооружений работы, аналогичные технологическим процессам в новом строительстве ОЗП=1,15; ЭМ=1,25; ЗПМ=1,25; ТЗ=1,15; ТЗМ=1,25" |  |  |  |  | 55.79 | 3.84 | 4.6
47.35
Всего с учетом "1 квартал 2008 года ОЗП=7,25; ЭМ=3,3; ЗПМ=7,25; МАТ=4,27" |  |  |  |  | 375.6 | 12.67 | 19.64
343.29
Накладные расходы 118%*0,9 * 0,94 ФОТ (от 343,29) |  |  |  |  | 342.7
Сметная прибыль 63%*0,85 ФОТ (от 343,29) |  |  |  |  | 183.83
Итого c накладными и см. прибылью |  |  |  |  | 902.13
9 |  | Наличники | м | 89.6 | 35 |  | 35 | 1 1 квартал 2008 года ОЗП=7,25; ЭМ=3,3; ЗПМ=7,25; МАТ=4,27 | 3136 |  |  | 3136
КОЭФ. УЧТЁННЫЕ В ИТОГАХ: При ремонте и реконструкции зданий и сооружений работы, аналогичные технологическим процессам в новом строительстве ОЗП=1,15; ЭМ=1,25; ЗПМ=1,25; ТЗ=1,15; ТЗМ=1,25
На единицу в ценах 2001г. |  |  |  |  | 35 |  | 3136
ВСЕГО на физобъем (89,6) |  |  |  |  | 3136 |  | 3136
Всего с учетом "При ремонте и реконструкции зданий и сооружений работы, аналогичные технологическим процессам в новом строительстве ОЗП=1,15; ЭМ=1,25; ЗПМ=1,25; ТЗ=1,15; ТЗМ=1,25" |  |  |  |  | 3136 |  | 13390.72
Всего с учетом "1 квартал 2008 года ОЗП=7,25; ЭМ=3,3; ЗПМ=7,25; МАТ=4,27" |  |  |  |  | 13390.72
Накладные расходы 118%*0,9 * 0,94 ФОТ (от 0,00)
Сметная прибыль 63%*0,85 ФОТ (от 0,00)
Итого c накладными и см. прибылью |  |  |  |  | 13390.72
10 | ТЕРр61-07-01 | Ремонт штукатурки откосов внутри здания по камню и бетону цементно-известковым раствором: прямолинейных | 100 м2 отремонтированной поверхности | 0.099 | 5610.7 | 39.86 | 2805.15 | 1 1 квартал 2008 года ОЗП=7,25; ЭМ=3,3; ЗПМ=7,25; МАТ=4,27 | 555.46 | 273.8 | 3.95 | 277.71 | 383.06 | 37.92
|  | НР, (1479,65 руб.): 79%*0,94 от ФОТ СП, (996,26 руб.): 50% от ФОТ |  |  | 2765.69 | 10.36 |  |  |  |  | 1.03 |  | 1.16 | 0.11
На единицу в ценах 2001г. |  |  |  |  | 5610.7 | 39.86 | 2805.15
[5 empty] | 2765.69 | 10.36
ВСЕГО на физобъем (0,099) |  |  |  |  | 555.46 | 3.95 | 277.71
[5 empty] | 273.8 | 1.03
Всего с учетом "1 квартал 2008 года ОЗП=7,25; ЭМ=3,3; ЗПМ=7,25; МАТ=4,27" |  |  |  |  | 3183.91 | 13.04 | 1185.82
[5 empty] | 1985.05 | 7.47
Накладные расходы 79%*0,94 ФОТ (от 1 992,52) |  |  |  |  | 1479.65
Сметная прибыль 50% ФОТ (от 1 992,52) |  |  |  |  | 996.26
Итого c накладными и см. прибылью |  |  |  |  | 5659.82
11 | ТЕР15-04-027-05 | Третья шпатлевка при высококачественной окраске по штукатурке и сборным конструкциям, подготовленным под окраску стен | 100 м2 окрашиваемой поверхности | 0.1 | 179.86 | 3.22 | 84.68 | 1 1 квартал 2008 года ОЗП=7,25; ЭМ=3,3; ЗПМ=7,25; МАТ=4,27 | 19.45 | 10.58 | 0.4 | 8.47 | 11.99 | 1.38
|  | КОЭФ. УЧТЁННЫЕ В ИТОГАХ: При ремонте и реконструкции зданий и сооружений работы, аналогичные технологическим процессам в новом строительстве ОЗП=1,15; ЭМ=1,25; ЗПМ=1,25; ТЗ=1,15; ТЗМ=1,25 НР, (68,66 руб.): 105%*0,9 * 0,94 от ФОТ СП, (36,13 руб.): 55%*0,85 от ФОТ |  |  | 91.96 | 0.57 |  |  |  |  | 0.08 |  | 0.04
На единицу в ценах 2001г. |  |  |  |  | 179.86 | 3.22 | 84.68
[5 empty] | 91.96 | 0.57
ВСЕГО на физобъем (0,1) |  |  |  |  | 17.99 | 0.32 | 8.47
[5 empty] | 9.2 | 0.06
Всего с учетом "При ремонте и реконструкции зданий и сооружений работы, аналогичные технологическим процессам в новом строительстве ОЗП=1,15; ЭМ=1,25; ЗПМ=1,25; ТЗ=1,15; ТЗМ=1,25" |  |  |  |  | 19.45 | 0.4 | 8.47
[5 empty] | 10.58 | 0.08
Всего с учетом "1 квартал 2008 года ОЗП=7,25; ЭМ=3,3; ЗПМ=7,25; МАТ=4,27" |  |  |  |  | 114.2 | 1.32 | 36.17
[5 empty] | 76.71 | 0.58
Накладные расходы 105%*0,9 * 0,94 ФОТ (от 77,29) |  |  |  |  | 68.66
Сметная прибыль 55%*0,85 ФОТ (от 77,29) |  |  |  |  | 36.13
Итого c накладными и см. прибылью |  |  |  |  | 218.99
12 | ТЕР15-04-025-08 | Улучшенная окраска масляными составами по штукатурке стен | 100 м2 окрашиваемой поверхности | 0.1 | 1314.18 | 10.9 | 930.4 | 1 1 квартал 2008 года ОЗП=7,25; ЭМ=3,3; ЗПМ=7,25; МАТ=4,27 | 137.28 | 42.88 | 1.36 | 93.04 | 51.01 | 5.87
|  | КОЭФ. УЧТЁННЫЕ В ИТОГАХ: При ремонте и реконструкции зданий и сооружений работы, аналогичные технологическим процессам в новом строительстве ОЗП=1,15; ЭМ=1,25; ЗПМ=1,25; ТЗ=1,15; ТЗМ=1,25 НР, (277,7 руб.): 105%*0,9 * 0,94 от ФОТ СП, (146,15 руб.): 55%*0,85 от ФОТ |  |  | 372.88 | 1.87 |  |  |  |  | 0.24 |  | 0.12 | 0.01
На единицу в ценах 2001г. |  |  |  |  | 1314.18 | 10.9 | 930.4
[5 empty] | 372.88 | 1.87
ВСЕГО на физобъем (0,1) |  |  |  |  | 131.42 | 1.09 | 93.04
[5 empty] | 37.29 | 0.19
Всего с учетом "При ремонте и реконструкции зданий и сооружений работы, аналогичные технологическим процессам в новом строительстве ОЗП=1,15; ЭМ=1,25; ЗПМ=1,25; ТЗ=1,15; ТЗМ=1,25" |  |  |  |  | 137.28 | 1.36 | 93.04
[5 empty] | 42.88 | 0.24
Всего с учетом "1 квартал 2008 года ОЗП=7,25; ЭМ=3,3; ЗПМ=7,25; МАТ=4,27" |  |  |  |  | 712.65 | 4.49 | 397.28
[5 empty] | 310.88 | 1.74
Накладные расходы 105%*0,9 * 0,94 ФОТ (от 312,62) |  |  |  |  | 277.7
Сметная прибыль 55%*0,85 ФОТ (от 312,62) |  |  |  |  | 146.15
Итого c накладными и см. прибылью |  |  |  |  | 1136.5
Итого прямые затраты по разделу в ценах 2001г. | [8 empty] | 28449.29 | 737.63 | 419.62 | 27292.04 |  | 104.37
[11 empty] | 28.59 |  |  | 3.42
Итого прямые затраты по разделу с учетом коэффициентов к итогам | [8 empty] | 28586.64 | 780.32 | 514.28 | 27292.04 |  | 110.16
[11 empty] | 34.77 |  |  | 4.17
В том числе, справочно:
При ремонте и реконструкции зданий и сооружений работы, аналогичные технологическим процессам в новом строительстве ОЗП=1,15; ЭМ=1,25; ЗПМ=1,25; ТЗ=1,15; ТЗМ=1,25 (Поз. 5-9, 11-12) | [8 empty] | 137.35 | 42.69 | 94.66 |  |  | 5.787
[11 empty] | 6.18 |  |  | 0.7475
Итого прямые затраты по разделу с учетом индексов, в текущих ценах | [8 empty] | 123891.47 | 5657.33 | 1697.13 | 116537.01 |  | 110.16
[11 empty] | 252.09 |  |  | 4.17
Накладные расходы | [8 empty] | 5046.67
В том числе, справочно:
79%*0,94 ФОТ (от 1992,52) (Поз. 10) | [8 empty] | 1479.65
82%*0,94 ФОТ (от 1319,94) (Поз. 2-4) | [8 empty] | 1017.41
105%*0,9 * 0,94 ФОТ (от 389,84) (Поз. 11-12) | [8 empty] | 346.29
118%*0,9 * 0,94 ФОТ (от 2207,12) (Поз. 5-9) | [8 empty] | 2203.32
Сметная прибыль | [8 empty] | 3178.78
В том числе, справочно:
50% ФОТ (от 1992,52) (Поз. 10) | [8 empty] | 996.26
55%*0,85 ФОТ (от 389,84) (Поз. 11-12) | [8 empty] | 182.25
62% ФОТ (от 1319,94) (Поз. 2-4) | [8 empty] | 818.36
63%*0,85 ФОТ (от 2207,12) (Поз. 5-9) | [8 empty] | 1181.91
Итоги по разделу 2 Лестничная клетка ДР 1.49х2.35+1.49х2.35-4эт :
Проемы (ремонтно-строительные) | [8 empty] | 3257.25 |  |  |  |  | 27.87
0.32
Деревянные конструкции | [8 empty] | 121844.46 |  |  |  |  | 37.12
3.73
Штукатурные работы (ремонтно-строительные) | [8 empty] | 5659.82 |  |  |  |  | 37.92
0.11
Отделочные работы | [8 empty] | 1355.39 |  |  |  |  | 7.25
0.01
Итого | [8 empty] | 132116.92 |  |  |  |  | 110.16
4.17
В том числе:
Материалы | [8 empty] | 116537.01
Машины и механизмы | [8 empty] | 1697.13
ФОТ | [8 empty] | 5909.42
Накладные расходы | [8 empty] | 5046.67
Сметная прибыль | [8 empty] | 3178.78
Итого по разделу 2 Лестничная клетка ДР 1.49х2.35+1.49х2.35-4эт | [8 empty] | 132116.92 |  |  |  |  | 110.16
4.17
Раздел 3. Лестничная клетка №2 ДГ 1.42х2.35-1шт
13 | ТЕРр56-09-01 | Демонтаж дверных коробок в каменных стенах с: отбивкой штукатурки откосов | 100 коробок | 0.01 | 1620.88 | 462.6 |  | 1 1 квартал 2008 года ОЗП=7,25; ЭМ=3,3; ЗПМ=7,25; МАТ=4,27 | 16.21 | 11.58 | 4.63 |  | 179.3 | 1.79
|  | НР, (66,67 руб.): 82%*0,94 от ФОТ СП, (53,63 руб.): 62% от ФОТ |  |  | 1158.28 | 35.45 |  |  |  |  | 0.35 |  | 3.97 | 0.04
На единицу в ценах 2001г. |  |  |  |  | 1620.88 | 462.6
[5 empty] | 1158.28 | 35.45
ВСЕГО на физобъем (0,01) |  |  |  |  | 16.21 | 4.63
[5 empty] | 11.58 | 0.35
Всего с учетом "1 квартал 2008 года ОЗП=7,25; ЭМ=3,3; ЗПМ=7,25; МАТ=4,27" |  |  |  |  | 99.24 | 15.28
[5 empty] | 83.96 | 2.54
Накладные расходы 82%*0,94 ФОТ (от 86,50) |  |  |  |  | 66.67
Сметная прибыль 62% ФОТ (от 86,50) |  |  |  |  | 53.63
Итого c накладными и см. прибылью |  |  |  |  | 219.54
14 | ТЕРр56-10-01 | Снятие дверных полотен | 100 м2 дверных полотен | 0.033 | 232.19 |  |  | 1 1 квартал 2008 года ОЗП=7,25; ЭМ=3,3; ЗПМ=7,25; МАТ=4,27 | 7.66 | 7.66 |  |  | 36.28 | 1.2
|  | НР, (42,81 руб.): 82%*0,94 от ФОТ СП, (34,43 руб.): 62% от ФОТ |  |  | 232.19
На единицу в ценах 2001г. |  |  |  |  | 232.19
232.19
ВСЕГО на физобъем (0,033) |  |  |  |  | 7.66
7.66
Всего с учетом "1 квартал 2008 года ОЗП=7,25; ЭМ=3,3; ЗПМ=7,25; МАТ=4,27" |  |  |  |  | 55.54
55.54
Накладные расходы 82%*0,94 ФОТ (от 55,54) |  |  |  |  | 42.81
Сметная прибыль 62% ФОТ (от 55,54) |  |  |  |  | 34.43
Итого c накладными и см. прибылью |  |  |  |  | 132.78
15 | ТЕРр56-11-01 | Снятие наличников | 100 м наличников | 0.122 | 26.94 |  |  | 1 1 квартал 2008 года ОЗП=7,25; ЭМ=3,3; ЗПМ=7,25; МАТ=4,27 | 3.29 | 3.29 |  |  | 4.21 | 0.51
|  | НР, (18,38 руб.): 82%*0,94 от ФОТ СП, (14,79 руб.): 62% от ФОТ |  |  | 26.94
На единицу в ценах 2001г. |  |  |  |  | 26.94
26.94
ВСЕГО на физобъем (0,122) |  |  |  |  | 3.29
3.29
Всего с учетом "1 квартал 2008 года ОЗП=7,25; ЭМ=3,3; ЗПМ=7,25; МАТ=4,27" |  |  |  |  | 23.85
23.85
Накладные расходы 82%*0,94 ФОТ (от 23,85) |  |  |  |  | 18.38
Сметная прибыль 62% ФОТ (от 23,85) |  |  |  |  | 14.79
Итого c накладными и см. прибылью |  |  |  |  | 57.02
16 | ТЕР10-01-039-02 | Установка блоков в наружных и внутренних дверных проемах: в каменных стенах площадью проема более 3 м2 | 100 м2 проемов | 0.033 | 3940.55 | 1336.35 | 1900.8 | 1 1 квартал 2008 года ОЗП=7,25; ЭМ=3,3; ЗПМ=7,25; МАТ=4,27 | 144.55 | 26.69 | 55.13 | 62.73 | 92.92 | 3.53
|  | КОЭФ. УЧТЁННЫЕ В ИТОГАХ: При ремонте и реконструкции зданий и сооружений работы, аналогичные технологическим процессам в новом строительстве ОЗП=1,15; ЭМ=1,25; ЗПМ=1,25; ТЗ=1,15; ТЗМ=1,25 НР, (219,22 руб.): 118%*0,9 * 0,94 от ФОТ СП, (117,6 руб.): 63%*0,85 от ФОТ |  |  | 703.4 | 87.38 |  |  |  |  | 3.6 |  | 10.52 | 0.44
На единицу в ценах 2001г. |  |  |  |  | 3940.55 | 1336.35 | 1900.8
[5 empty] | 703.4 | 87.38
ВСЕГО на физобъем (0,033) |  |  |  |  | 130.04 | 44.1 | 62.73
[5 empty] | 23.21 | 2.88
Всего с учетом "При ремонте и реконструкции зданий и сооружений работы, аналогичные технологическим процессам в новом строительстве ОЗП=1,15; ЭМ=1,25; ЗПМ=1,25; ТЗ=1,15; ТЗМ=1,25" |  |  |  |  | 144.55 | 55.13 | 62.73
[5 empty] | 26.69 | 3.6
Всего с учетом "1 квартал 2008 года ОЗП=7,25; ЭМ=3,3; ЗПМ=7,25; МАТ=4,27" |  |  |  |  | 643.29 | 181.93 | 267.86
[5 empty] | 193.5 | 26.1
Накладные расходы 118%*0,9 * 0,94 ФОТ (от 219,60) |  |  |  |  | 219.22
Сметная прибыль 63%*0,85 ФОТ (от 219,60) |  |  |  |  | 117.6
Итого c накладными и см. прибылью |  |  |  |  | 980.11
17 |  | Блоки дверные | шт | 1 | 2650 |  | 2650 | 1 1 квартал 2008 года ОЗП=7,25; ЭМ=3,3; ЗПМ=7,25; МАТ=4,27 | 2650 |  |  | 2650
КОЭФ. УЧТЁННЫЕ В ИТОГАХ: При ремонте и реконструкции зданий и сооружений работы, аналогичные технологическим процессам в новом строительстве ОЗП=1,15; ЭМ=1,25; ЗПМ=1,25; ТЗ=1,15; ТЗМ=1,25
На единицу в ценах 2001г. |  |  |  |  | 2650 |  | 2650
ВСЕГО на физобъем (1) |  |  |  |  | 2650 |  | 2650
Всего с учетом "При ремонте и реконструкции зданий и сооружений работы, аналогичные технологическим процессам в новом строительстве ОЗП=1,15; ЭМ=1,25; ЗПМ=1,25; ТЗ=1,15; ТЗМ=1,25" |  |  |  |  | 2650 |  | 11315.5
Всего с учетом "1 квартал 2008 года ОЗП=7,25; ЭМ=3,3; ЗПМ=7,25; МАТ=4,27" |  |  |  |  | 11315.5
Накладные расходы 118%*0,9 * 0,94 ФОТ (от 0,00)
Сметная прибыль 63%*0,85 ФОТ (от 0,00)
Итого c накладными и см. прибылью |  |  |  |  | 11315.5
18 |  | Скобяные изделия | комплект | 1 | 255 |  | 255 | 1 1 квартал 2008 года ОЗП=7,25; ЭМ=3,3; ЗПМ=7,25; МАТ=4,27 | 255 |  |  | 255
КОЭФ. УЧТЁННЫЕ В ИТОГАХ: При ремонте и реконструкции зданий и сооружений работы, аналогичные технологическим процессам в новом строительстве ОЗП=1,15; ЭМ=1,25; ЗПМ=1,25; ТЗ=1,15; ТЗМ=1,25
На единицу в ценах 2001г. |  |  |  |  | 255 |  | 255
ВСЕГО на физобъем (1) |  |  |  |  | 255 |  | 255
Всего с учетом "При ремонте и реконструкции зданий и сооружений работы, аналогичные технологическим процессам в новом строительстве ОЗП=1,15; ЭМ=1,25; ЗПМ=1,25; ТЗ=1,15; ТЗМ=1,25" |  |  |  |  | 255 |  | 1088.85
Всего с учетом "1 квартал 2008 года ОЗП=7,25; ЭМ=3,3; ЗПМ=7,25; МАТ=4,27" |  |  |  |  | 1088.85
Накладные расходы 118%*0,9 * 0,94 ФОТ (от 0,00)
Сметная прибыль 63%*0,85 ФОТ (от 0,00)
Итого c накладными и см. прибылью |  |  |  |  | 1088.85
19 | ТЕР10-01-060-01 | Установка и крепление наличников | 100 м коробок блоков | 0.122 | 61.05 | 3.84 | 5.75 | 1 1 квартал 2008 года ОЗП=7,25; ЭМ=3,3; ЗПМ=7,25; МАТ=4,27 | 8.51 | 7.22 | 0.59 | 0.7 | 7.82 | 1.09
|  | КОЭФ. УЧТЁННЫЕ В ИТОГАХ: При ремонте и реконструкции зданий и сооружений работы, аналогичные технологическим процессам в новом строительстве ОЗП=1,15; ЭМ=1,25; ЗПМ=1,25; ТЗ=1,15; ТЗМ=1,25 НР, (52,26 руб.): 118%*0,9 * 0,94 от ФОТ СП, (28,03 руб.): 63%*0,85 от ФОТ |  |  | 51.46 | [7 empty] | 0.04
На единицу в ценах 2001г. |  |  |  |  | 61.05 | 3.84 | 5.75
51.46
ВСЕГО на физобъем (0,122) |  |  |  |  | 7.45 | 0.47 | 0.7
6.28
Всего с учетом "При ремонте и реконструкции зданий и сооружений работы, аналогичные технологическим процессам в новом строительстве ОЗП=1,15; ЭМ=1,25; ЗПМ=1,25; ТЗ=1,15; ТЗМ=1,25" |  |  |  |  | 8.51 | 0.59 | 0.7
7.22
Всего с учетом "1 квартал 2008 года ОЗП=7,25; ЭМ=3,3; ЗПМ=7,25; МАТ=4,27" |  |  |  |  | 57.29 | 1.95 | 2.99
52.35
Накладные расходы 118%*0,9 * 0,94 ФОТ (от 52,35) |  |  |  |  | 52.26
Сметная прибыль 63%*0,85 ФОТ (от 52,35) |  |  |  |  | 28.03
Итого c накладными и см. прибылью |  |  |  |  | 137.58
20 |  | Наличники | м | 13.66 | 35 |  | 35 | 1 1 квартал 2008 года ОЗП=7,25; ЭМ=3,3; ЗПМ=7,25; МАТ=4,27 | 478.1 |  |  | 478.1
КОЭФ. УЧТЁННЫЕ В ИТОГАХ: При ремонте и реконструкции зданий и сооружений работы, аналогичные технологическим процессам в новом строительстве ОЗП=1,15; ЭМ=1,25; ЗПМ=1,25; ТЗ=1,15; ТЗМ=1,25
На единицу в ценах 2001г. |  |  |  |  | 35 |  | 478.1
ВСЕГО на физобъем (13,66) |  |  |  |  | 478.1 |  | 478.1
Всего с учетом "При ремонте и реконструкции зданий и сооружений работы, аналогичные технологическим процессам в новом строительстве ОЗП=1,15; ЭМ=1,25; ЗПМ=1,25; ТЗ=1,15; ТЗМ=1,25" |  |  |  |  | 478.1 |  | 2041.49
Всего с учетом "1 квартал 2008 года ОЗП=7,25; ЭМ=3,3; ЗПМ=7,25; МАТ=4,27" |  |  |  |  | 2041.49
Накладные расходы 118%*0,9 * 0,94 ФОТ (от 0,00)
Сметная прибыль 63%*0,85 ФОТ (от 0,00)
Итого c накладными и см. прибылью |  |  |  |  | 2041.49
21 | ТЕРр61-07-01 | Ремонт штукатурки откосов внутри здания по камню и бетону цементно-известковым раствором: прямолинейных | 100 м2 отремонтированной поверхности | 0.024 | 5610.7 | 39.86 | 2805.15 | 1 1 квартал 2008 года ОЗП=7,25; ЭМ=3,3; ЗПМ=7,25; МАТ=4,27 | 134.66 | 66.38 | 0.96 | 67.32 | 383.06 | 9.19
|  | НР, (358,73 руб.): 79%*0,94 от ФОТ СП, (241,54 руб.): 50% от ФОТ |  |  | 2765.69 | 10.36 |  |  |  |  | 0.25 |  | 1.16 | 0.03
На единицу в ценах 2001г. |  |  |  |  | 5610.7 | 39.86 | 2805.15
[5 empty] | 2765.69 | 10.36
ВСЕГО на физобъем (0,024) |  |  |  |  | 134.66 | 0.96 | 67.32
[5 empty] | 66.38 | 0.25
Всего с учетом "1 квартал 2008 года ОЗП=7,25; ЭМ=3,3; ЗПМ=7,25; МАТ=4,27" |  |  |  |  | 771.89 | 3.17 | 287.46
[5 empty] | 481.26 | 1.81
Накладные расходы 79%*0,94 ФОТ (от 483,07) |  |  |  |  | 358.73
Сметная прибыль 50% ФОТ (от 483,07) |  |  |  |  | 241.54
Итого c накладными и см. прибылью |  |  |  |  | 1372.16
22 | ТЕР15-04-027-05 | Третья шпатлевка при высококачественной окраске по штукатурке и сборным конструкциям, подготовленным под окраску стен | 100 м2 окрашиваемой поверхности | 0.026 | 179.86 | 3.22 | 84.68 | 1 1 квартал 2008 года ОЗП=7,25; ЭМ=3,3; ЗПМ=7,25; МАТ=4,27 | 5.06 | 2.75 | 0.1 | 2.21 | 11.99 | 0.36
|  | КОЭФ. УЧТЁННЫЕ В ИТОГАХ: При ремонте и реконструкции зданий и сооружений работы, аналогичные технологическим процессам в новом строительстве ОЗП=1,15; ЭМ=1,25; ЗПМ=1,25; ТЗ=1,15; ТЗМ=1,25 НР, (17,77 руб.): 105%*0,9 * 0,94 от ФОТ СП, (9,35 руб.): 55%*0,85 от ФОТ |  |  | 91.96 | 0.57 |  |  |  |  | 0.01 |  | 0.04
На единицу в ценах 2001г. |  |  |  |  | 179.86 | 3.22 | 84.68
[5 empty] | 91.96 | 0.57
ВСЕГО на физобъем (0,026) |  |  |  |  | 4.68 | 0.08 | 2.21
[5 empty] | 2.39 | 0.01
Всего с учетом "При ремонте и реконструкции зданий и сооружений работы, аналогичные технологическим процессам в новом строительстве ОЗП=1,15; ЭМ=1,25; ЗПМ=1,25; ТЗ=1,15; ТЗМ=1,25" |  |  |  |  | 5.06 | 0.1 | 2.21
[5 empty] | 2.75 | 0.01
Всего с учетом "1 квартал 2008 года ОЗП=7,25; ЭМ=3,3; ЗПМ=7,25; МАТ=4,27" |  |  |  |  | 29.71 | 0.33 | 9.44
[5 empty] | 19.94 | 0.07
Накладные расходы 105%*0,9 * 0,94 ФОТ (от 20,01) |  |  |  |  | 17.77
Сметная прибыль 55%*0,85 ФОТ (от 20,01) |  |  |  |  | 9.35
Итого c накладными и см. прибылью |  |  |  |  | 56.83
23 | ТЕР15-04-025-08 | Улучшенная окраска масляными составами по штукатурке стен | 100 м2 окрашиваемой поверхности | 0.026 | 1314.18 | 10.9 | 930.4 | 1 1 квартал 2008 года ОЗП=7,25; ЭМ=3,3; ЗПМ=7,25; МАТ=4,27 | 35.69 | 11.14 | 0.35 | 24.2 | 51.01 | 1.53
|  | КОЭФ. УЧТЁННЫЕ В ИТОГАХ: При ремонте и реконструкции зданий и сооружений работы, аналогичные технологическим процессам в новом строительстве ОЗП=1,15; ЭМ=1,25; ЗПМ=1,25; ТЗ=1,15; ТЗМ=1,25 НР, (72,14 руб.): 105%*0,9 * 0,94 от ФОТ СП, (37,97 руб.): 55%*0,85 от ФОТ |  |  | 372.88 | 1.87 |  |  |  |  | 0.06 |  | 0.12
На единицу в ценах 2001г. |  |  |  |  | 1314.18 | 10.9 | 930.4
[5 empty] | 372.88 | 1.87
ВСЕГО на физобъем (0,026) |  |  |  |  | 34.17 | 0.28 | 24.2
[5 empty] | 9.69 | 0.05
Всего с учетом "При ремонте и реконструкции зданий и сооружений работы, аналогичные технологическим процессам в новом строительстве ОЗП=1,15; ЭМ=1,25; ЗПМ=1,25; ТЗ=1,15; ТЗМ=1,25" |  |  |  |  | 35.69 | 0.35 | 24.2
[5 empty] | 11.14 | 0.06
Всего с учетом "1 квартал 2008 года ОЗП=7,25; ЭМ=3,3; ЗПМ=7,25; МАТ=4,27" |  |  |  |  | 185.26 | 1.16 | 103.33
[5 empty] | 80.77 | 0.44
Накладные расходы 105%*0,9 * 0,94 ФОТ (от 81,21) |  |  |  |  | 72.14
Сметная прибыль 55%*0,85 ФОТ (от 81,21) |  |  |  |  | 37.97
Итого c накладными и см. прибылью |  |  |  |  | 295.37
Итого прямые затраты по разделу в ценах 2001г. | [8 empty] | 3721.26 | 130.48 | 50.52 | 3540.26 |  | 18.35
[11 empty] | 3.54 |  |  | 0.42
Итого прямые затраты по разделу с учетом коэффициентов к итогам | [8 empty] | 3738.72 | 136.71 | 61.75 | 3540.26 |  | 19.2
[11 empty] | 4.28 |  |  | 0.51
В том числе, справочно:
При ремонте и реконструкции зданий и сооружений работы, аналогичные технологическим процессам в новом строительстве ОЗП=1,15; ЭМ=1,25; ЗПМ=1,25; ТЗ=1,15; ТЗМ=1,25 (Поз. 16-20, 22-23) | [8 empty] | 17.46 | 6.24 | 11.23 |  |  | 0.849
[11 empty] | 0.74 |  |  | 0.0875
Итого прямые затраты по разделу с учетом индексов, в текущих ценах | [8 empty] | 16311.84 | 991.15 | 203.78 | 15116.91 |  | 19.2
[11 empty] | 31.03 |  |  | 0.51
Накладные расходы | [8 empty] | 848.04
В том числе, справочно:
79%*0,94 ФОТ (от 483,07) (Поз. 21) | [8 empty] | 358.73
82%*0,94 ФОТ (от 165,88) (Поз. 13-15) | [8 empty] | 127.86
105%*0,9 * 0,94 ФОТ (от 101,28) (Поз. 22-23) | [8 empty] | 89.97
118%*0,9 * 0,94 ФОТ (от 271,95) (Поз. 16-20) | [8 empty] | 271.48
Сметная прибыль | [8 empty] | 537.37
В том числе, справочно:
50% ФОТ (от 483,07) (Поз. 21) | [8 empty] | 241.54
55%*0,85 ФОТ (от 101,28) (Поз. 22-23) | [8 empty] | 47.35
62% ФОТ (от 165,88) (Поз. 13-15) | [8 empty] | 102.85
63%*0,85 ФОТ (от 271,95) (Поз. 16-20) | [8 empty] | 145.63
Итоги по разделу 3 Лестничная клетка №2 ДГ 1.42х2.35-1шт :
Проемы (ремонтно-строительные) | [8 empty] | 409.33 |  |  |  |  | 3.5
0.04
Деревянные конструкции | [8 empty] | 15563.48 |  |  |  |  | 4.62
0.44
Штукатурные работы (ремонтно-строительные) | [8 empty] | 1372.16 |  |  |  |  | 9.19
0.03
Отделочные работы | [8 empty] | 352.28 |  |  |  |  | 1.89
Итого | [8 empty] | 17697.25 |  |  |  |  | 19.2
0.51
В том числе:
Материалы | [8 empty] | 15116.91
Машины и механизмы | [8 empty] | 203.78
ФОТ | [8 empty] | 1022.18
Накладные расходы | [8 empty] | 848.04
Сметная прибыль | [8 empty] | 537.37
Итого по разделу 3 Лестничная клетка №2 ДГ 1.42х2.35-1шт | [8 empty] | 17697.25 |  |  |  |  | 19.2
0.51
Раздел 4. Новый РазделСтоловая ДО 1.45х2.25; рядом с учительской 1.47х2.35
24 | ТЕРр56-09-01 | Демонтаж дверных коробок в каменных стенах с: отбивкой штукатурки откосов | 100 коробок | 0.02 | 1620.88 | 462.6 |  | 1 1 квартал 2008 года ОЗП=7,25; ЭМ=3,3; ЗПМ=7,25; МАТ=4,27 | 32.42 | 23.17 | 9.25 |  | 179.3 | 3.59
|  | НР, (133,45 руб.): 82%*0,94 от ФОТ СП, (107,34 руб.): 62% от ФОТ |  |  | 1158.28 | 35.45 |  |  |  |  | 0.71 |  | 3.97 | 0.08
На единицу в ценах 2001г. |  |  |  |  | 1620.88 | 462.6
[5 empty] | 1158.28 | 35.45
ВСЕГО на физобъем (0,02) |  |  |  |  | 32.42 | 9.25
[5 empty] | 23.17 | 0.71
Всего с учетом "1 квартал 2008 года ОЗП=7,25; ЭМ=3,3; ЗПМ=7,25; МАТ=4,27" |  |  |  |  | 198.51 | 30.53
[5 empty] | 167.98 | 5.15
Накладные расходы 82%*0,94 ФОТ (от 173,13) |  |  |  |  | 133.45
Сметная прибыль 62% ФОТ (от 173,13) |  |  |  |  | 107.34
Итого c накладными и см. прибылью |  |  |  |  | 439.3
25 | ТЕРр56-10-01 | Снятие дверных полотен | 100 м2 дверных полотен | 0.067 | 232.19 |  |  | 1 1 квартал 2008 года ОЗП=7,25; ЭМ=3,3; ЗПМ=7,25; МАТ=4,27 | 15.56 | 15.56 |  |  | 36.28 | 2.43
|  | НР, (86,95 руб.): 82%*0,94 от ФОТ СП, (69,94 руб.): 62% от ФОТ |  |  | 232.19
На единицу в ценах 2001г. |  |  |  |  | 232.19
232.19
ВСЕГО на физобъем (0,067) |  |  |  |  | 15.56
15.56
Всего с учетом "1 квартал 2008 года ОЗП=7,25; ЭМ=3,3; ЗПМ=7,25; МАТ=4,27" |  |  |  |  | 112.81
112.81
Накладные расходы 82%*0,94 ФОТ (от 112,81) |  |  |  |  | 86.95
Сметная прибыль 62% ФОТ (от 112,81) |  |  |  |  | 69.94
Итого c накладными и см. прибылью |  |  |  |  | 269.7
26 | ТЕРр56-11-01 | Снятие наличников | 100 м наличников | 0.2 | 26.94 |  |  | 1 1 квартал 2008 года ОЗП=7,25; ЭМ=3,3; ЗПМ=7,25; МАТ=4,27 | 5.39 | 5.39 |  |  | 4.21 | 0.84
|  | НР, (30,12 руб.): 82%*0,94 от ФОТ СП, (24,23 руб.): 62% от ФОТ |  |  | 26.94
На единицу в ценах 2001г. |  |  |  |  | 26.94
26.94
ВСЕГО на физобъем (0,2) |  |  |  |  | 5.39
5.39
Всего с учетом "1 квартал 2008 года ОЗП=7,25; ЭМ=3,3; ЗПМ=7,25; МАТ=4,27" |  |  |  |  | 39.08
39.08
Накладные расходы 82%*0,94 ФОТ (от 39,08) |  |  |  |  | 30.12
Сметная прибыль 62% ФОТ (от 39,08) |  |  |  |  | 24.23
Итого c накладными и см. прибылью |  |  |  |  | 93.43
27 | ТЕР10-01-039-02 | Установка блоков в наружных и внутренних дверных проемах: в каменных стенах площадью проема более 3 м2 | 100 м2 проемов | 0.067 | 3940.55 | 1336.35 | 1900.8 | 1 1 квартал 2008 года ОЗП=7,25; ЭМ=3,3; ЗПМ=7,25; МАТ=4,27 | 293.48 | 54.2 | 111.93 | 127.35 | 92.92 | 7.16
|  | КОЭФ. УЧТЁННЫЕ В ИТОГАХ: При ремонте и реконструкции зданий и сооружений работы, аналогичные технологическим процессам в новом строительстве ОЗП=1,15; ЭМ=1,25; ЗПМ=1,25; ТЗ=1,15; ТЗМ=1,25 НР, (445,18 руб.): 118%*0,9 * 0,94 от ФОТ СП, (238,81 руб.): 63%*0,85 от ФОТ |  |  | 703.4 | 87.38 |  |  |  |  | 7.31 |  | 10.52 | 0.88
На единицу в ценах 2001г. |  |  |  |  | 3940.55 | 1336.35 | 1900.8
[5 empty] | 703.4 | 87.38
ВСЕГО на физобъем (0,067) |  |  |  |  | 264.02 | 89.54 | 127.35
[5 empty] | 47.13 | 5.85
Всего с учетом "При ремонте и реконструкции зданий и сооружений работы, аналогичные технологическим процессам в новом строительстве ОЗП=1,15; ЭМ=1,25; ЗПМ=1,25; ТЗ=1,15; ТЗМ=1,25" |  |  |  |  | 293.48 | 111.93 | 127.35
[5 empty] | 54.2 | 7.31
Всего с учетом "1 квартал 2008 года ОЗП=7,25; ЭМ=3,3; ЗПМ=7,25; МАТ=4,27" |  |  |  |  | 1306.1 | 369.37 | 543.78
[5 empty] | 392.95 | 53
Накладные расходы 118%*0,9 * 0,94 ФОТ (от 445,95) |  |  |  |  | 445.18
Сметная прибыль 63%*0,85 ФОТ (от 445,95) |  |  |  |  | 238.81
Итого c накладными и см. прибылью |  |  |  |  | 1990.09
28 | 203-9057 | Блоки дверные | м2 | 6.7 | 786 |  | 786 | 1 1 квартал 2008 года ОЗП=7,25; ЭМ=3,3; ЗПМ=7,25; МАТ=4,27 | 5266.2 |  |  | 5266.2
КОЭФ. УЧТЁННЫЕ В ИТОГАХ: При ремонте и реконструкции зданий и сооружений работы, аналогичные технологическим процессам в новом строительстве ОЗП=1,15; ЭМ=1,25; ЗПМ=1,25; ТЗ=1,15; ТЗМ=1,25
На единицу в ценах 2001г. |  |  |  |  | 786 |  | 5266.2
ВСЕГО на физобъем (6,7) |  |  |  |  | 5266.2 |  | 5266.2
Всего с учетом "При ремонте и реконструкции зданий и сооружений работы, аналогичные технологическим процессам в новом строительстве ОЗП=1,15; ЭМ=1,25; ЗПМ=1,25; ТЗ=1,15; ТЗМ=1,25" |  |  |  |  | 5266.2 |  | 22486.67
Всего с учетом "1 квартал 2008 года ОЗП=7,25; ЭМ=3,3; ЗПМ=7,25; МАТ=4,27" |  |  |  |  | 22486.67
Накладные расходы 118%*0,9 * 0,94 ФОТ (от 0,00)
Сметная прибыль 63%*0,85 ФОТ (от 0,00)
Итого c накладными и см. прибылью |  |  |  |  | 22486.67
29 | 101-9411 | Скобяные изделия | компл | 4 | 165 |  | 165 | 1 1 квартал 2008 года ОЗП=7,25; ЭМ=3,3; ЗПМ=7,25; МАТ=4,27 | 660 |  |  | 660
КОЭФ. УЧТЁННЫЕ В ИТОГАХ: При ремонте и реконструкции зданий и сооружений работы, аналогичные технологическим процессам в новом строительстве ОЗП=1,15; ЭМ=1,25; ЗПМ=1,25; ТЗ=1,15; ТЗМ=1,25
На единицу в ценах 2001г. |  |  |  |  | 165 |  | 660
ВСЕГО на физобъем (4) |  |  |  |  | 660 |  | 660
Всего с учетом "При ремонте и реконструкции зданий и сооружений работы, аналогичные технологическим процессам в новом строительстве ОЗП=1,15; ЭМ=1,25; ЗПМ=1,25; ТЗ=1,15; ТЗМ=1,25" |  |  |  |  | 660 |  | 2818.2
Всего с учетом "1 квартал 2008 года ОЗП=7,25; ЭМ=3,3; ЗПМ=7,25; МАТ=4,27" |  |  |  |  | 2818.2
Накладные расходы 118%*0,9 * 0,94 ФОТ (от 0,00)
Сметная прибыль 63%*0,85 ФОТ (от 0,00)
Итого c накладными и см. прибылью |  |  |  |  | 2818.2
30 | ТЕР15-05-002-02 | Остекление стеклом оконным прочих дверей на эластичных прокладках | 100 м2 площади остекления дверей и витрин | 0.0163 | 5959.74 | 87.39 | 5222.59 | 1 1 квартал 2008 года ОЗП=7,25; ЭМ=3,3; ЗПМ=7,25; МАТ=4,27 | 99.09 | 12.18 | 1.78 | 85.13 | 94.58 | 1.77
|  | КОЭФ. УЧТЁННЫЕ В ИТОГАХ: При ремонте и реконструкции зданий и сооружений работы, аналогичные технологическим процессам в новом строительстве ОЗП=1,15; ЭМ=1,25; ЗПМ=1,25; ТЗ=1,15; ТЗМ=1,25 НР, (79,93 руб.): 105%*0,9 * 0,94 от ФОТ СП, (42,07 руб.): 55%*0,85 от ФОТ |  |  | 649.76 | 10.91 |  |  |  |  | 0.23 |  | 0.79 | 0.01
На единицу в ценах 2001г. |  |  |  |  | 5959.74 | 87.39 | 5222.59
[5 empty] | 649.76 | 10.91
ВСЕГО на физобъем (0,0163) |  |  |  |  | 97.14 | 1.42 | 85.13
[5 empty] | 10.59 | 0.18
Всего с учетом "При ремонте и реконструкции зданий и сооружений работы, аналогичные технологическим процессам в новом строительстве ОЗП=1,15; ЭМ=1,25; ЗПМ=1,25; ТЗ=1,15; ТЗМ=1,25" |  |  |  |  | 99.09 | 1.78 | 85.13
[5 empty] | 12.18 | 0.23
Всего с учетом "1 квартал 2008 года ОЗП=7,25; ЭМ=3,3; ЗПМ=7,25; МАТ=4,27" |  |  |  |  | 457.69 | 5.87 | 363.51
[5 empty] | 88.31 | 1.67
Накладные расходы 105%*0,9 * 0,94 ФОТ (от 89,98) |  |  |  |  | 79.93
Сметная прибыль 55%*0,85 ФОТ (от 89,98) |  |  |  |  | 42.07
Итого c накладными и см. прибылью |  |  |  |  | 579.69
31 | ТЕР10-01-060-01 | Установка и крепление наличников | 100 м коробок блоков | 0.2 | 61.05 | 3.84 | 5.75 | 1 1 квартал 2008 года ОЗП=7,25; ЭМ=3,3; ЗПМ=7,25; МАТ=4,27 | 13.94 | 11.83 | 0.96 | 1.15 | 7.82 | 1.79
|  | КОЭФ. УЧТЁННЫЕ В ИТОГАХ: При ремонте и реконструкции зданий и сооружений работы, аналогичные технологическим процессам в новом строительстве ОЗП=1,15; ЭМ=1,25; ЗПМ=1,25; ТЗ=1,15; ТЗМ=1,25 НР, (85,62 руб.): 118%*0,9 * 0,94 от ФОТ СП, (45,93 руб.): 63%*0,85 от ФОТ |  |  | 51.46 | [7 empty] | 0.04 | 0.01
На единицу в ценах 2001г. |  |  |  |  | 61.05 | 3.84 | 5.75
51.46
ВСЕГО на физобъем (0,2) |  |  |  |  | 12.21 | 0.77 | 1.15
10.29
Всего с учетом "При ремонте и реконструкции зданий и сооружений работы, аналогичные технологическим процессам в новом строительстве ОЗП=1,15; ЭМ=1,25; ЗПМ=1,25; ТЗ=1,15; ТЗМ=1,25" |  |  |  |  | 13.94 | 0.96 | 1.15
11.83
Всего с учетом "1 квартал 2008 года ОЗП=7,25; ЭМ=3,3; ЗПМ=7,25; МАТ=4,27" |  |  |  |  | 93.85 | 3.17 | 4.91
85.77
Накладные расходы 118%*0,9 * 0,94 ФОТ (от 85,77) |  |  |  |  | 85.62
Сметная прибыль 63%*0,85 ФОТ (от 85,77) |  |  |  |  | 45.93
Итого c накладными и см. прибылью |  |  |  |  | 225.4
32 | 203-9054 | Наличники | м | 22.4 | 25 |  | 25 | 1 1 квартал 2008 года ОЗП=7,25; ЭМ=3,3; ЗПМ=7,25; МАТ=4,27 | 560 |  |  | 560
КОЭФ. УЧТЁННЫЕ В ИТОГАХ: При ремонте и реконструкции зданий и сооружений работы, аналогичные технологическим процессам в новом строительстве ОЗП=1,15; ЭМ=1,25; ЗПМ=1,25; ТЗ=1,15; ТЗМ=1,25
На единицу в ценах 2001г. |  |  |  |  | 25 |  | 560
ВСЕГО на физобъем (22,4) |  |  |  |  | 560 |  | 560
Всего с учетом "При ремонте и реконструкции зданий и сооружений работы, аналогичные технологическим процессам в новом строительстве ОЗП=1,15; ЭМ=1,25; ЗПМ=1,25; ТЗ=1,15; ТЗМ=1,25" |  |  |  |  | 560 |  | 2391.2
Всего с учетом "1 квартал 2008 года ОЗП=7,25; ЭМ=3,3; ЗПМ=7,25; МАТ=4,27" |  |  |  |  | 2391.2
Накладные расходы 118%*0,9 * 0,94 ФОТ (от 0,00)
Сметная прибыль 63%*0,85 ФОТ (от 0,00)
Итого c накладными и см. прибылью |  |  |  |  | 2391.2
33 | ТЕРр61-07-01 | Ремонт штукатурки откосов внутри здания по камню и бетону цементно-известковым раствором: прямолинейных | 100 м2 отремонтированной поверхности | 0.04 | 5610.7 | 39.86 | 2805.15 | 1 1 квартал 2008 года ОЗП=7,25; ЭМ=3,3; ЗПМ=7,25; МАТ=4,27 | 224.43 | 110.63 | 1.59 | 112.21 | 383.06 | 15.32
|  | НР, (597,82 руб.): 79%*0,94 от ФОТ СП, (402,52 руб.): 50% от ФОТ |  |  | 2765.69 | 10.36 |  |  |  |  | 0.41 |  | 1.16 | 0.05
На единицу в ценах 2001г. |  |  |  |  | 5610.7 | 39.86 | 2805.15
[5 empty] | 2765.69 | 10.36
ВСЕГО на физобъем (0,04) |  |  |  |  | 224.43 | 1.59 | 112.21
[5 empty] | 110.63 | 0.41
Всего с учетом "1 квартал 2008 года ОЗП=7,25; ЭМ=3,3; ЗПМ=7,25; МАТ=4,27" |  |  |  |  | 1286.46 | 5.25 | 479.14
[5 empty] | 802.07 | 2.97
Накладные расходы 79%*0,94 ФОТ (от 805,04) |  |  |  |  | 597.82
Сметная прибыль 50% ФОТ (от 805,04) |  |  |  |  | 402.52
Итого c накладными и см. прибылью |  |  |  |  | 2286.8
34 | ТЕР15-04-027-05 | Третья шпатлевка при высококачественной окраске по штукатурке и сборным конструкциям, подготовленным под окраску стен | 100 м2 окрашиваемой поверхности | 0.044 | 179.86 | 3.22 | 84.68 | 1 1 квартал 2008 года ОЗП=7,25; ЭМ=3,3; ЗПМ=7,25; МАТ=4,27 | 8.56 | 4.66 | 0.18 | 3.72 | 11.99 | 0.61
|  | КОЭФ. УЧТЁННЫЕ В ИТОГАХ: При ремонте и реконструкции зданий и сооружений работы, аналогичные технологическим процессам в новом строительстве ОЗП=1,15; ЭМ=1,25; ЗПМ=1,25; ТЗ=1,15; ТЗМ=1,25 НР, (30,27 руб.): 105%*0,9 * 0,94 от ФОТ СП, (15,93 руб.): 55%*0,85 от ФОТ |  |  | 91.96 | 0.57 |  |  |  |  | 0.04 |  | 0.04
На единицу в ценах 2001г. |  |  |  |  | 179.86 | 3.22 | 84.68
[5 empty] | 91.96 | 0.57
ВСЕГО на физобъем (0,044) |  |  |  |  | 7.91 | 0.14 | 3.72
[5 empty] | 4.05 | 0.03
Всего с учетом "При ремонте и реконструкции зданий и сооружений работы, аналогичные технологическим процессам в новом строительстве ОЗП=1,15; ЭМ=1,25; ЗПМ=1,25; ТЗ=1,15; ТЗМ=1,25" |  |  |  |  | 8.56 | 0.18 | 3.72
[5 empty] | 4.66 | 0.04
Всего с учетом "1 квартал 2008 года ОЗП=7,25; ЭМ=3,3; ЗПМ=7,25; МАТ=4,27" |  |  |  |  | 50.26 | 0.59 | 15.88
[5 empty] | 33.79 | 0.29
Накладные расходы 105%*0,9 * 0,94 ФОТ (от 34,08) |  |  |  |  | 30.27
Сметная прибыль 55%*0,85 ФОТ (от 34,08) |  |  |  |  | 15.93
Итого c накладными и см. прибылью |  |  |  |  | 96.46
35 | ТЕР15-04-025-08 | Улучшенная окраска масляными составами по штукатурке стен | 100 м2 окрашиваемой поверхности | 0.044 | 1314.18 | 10.9 | 930.4 | 1 1 квартал 2008 года ОЗП=7,25; ЭМ=3,3; ЗПМ=7,25; МАТ=4,27 | 60.4 | 18.87 | 0.6 | 40.93 | 51.01 | 2.58
|  | КОЭФ. УЧТЁННЫЕ В ИТОГАХ: При ремонте и реконструкции зданий и сооружений работы, аналогичные технологическим процессам в новом строительстве ОЗП=1,15; ЭМ=1,25; ЗПМ=1,25; ТЗ=1,15; ТЗМ=1,25 НР, (122,18 руб.): 105%*0,9 * 0,94 от ФОТ СП, (64,3 руб.): 55%*0,85 от ФОТ |  |  | 372.88 | 1.87 |  |  |  |  | 0.1 |  | 0.12 | 0.01
На единицу в ценах 2001г. |  |  |  |  | 1314.18 | 10.9 | 930.4
[5 empty] | 372.88 | 1.87
ВСЕГО на физобъем (0,044) |  |  |  |  | 57.82 | 0.48 | 40.93
[5 empty] | 16.41 | 0.08
Всего с учетом "При ремонте и реконструкции зданий и сооружений работы, аналогичные технологическим процессам в новом строительстве ОЗП=1,15; ЭМ=1,25; ЗПМ=1,25; ТЗ=1,15; ТЗМ=1,25" |  |  |  |  | 60.4 | 0.6 | 40.93
[5 empty] | 18.87 | 0.1
Всего с учетом "1 квартал 2008 года ОЗП=7,25; ЭМ=3,3; ЗПМ=7,25; МАТ=4,27" |  |  |  |  | 313.56 | 1.98 | 174.77
[5 empty] | 136.81 | 0.73
Накладные расходы 105%*0,9 * 0,94 ФОТ (от 137,54) |  |  |  |  | 122.18
Сметная прибыль 55%*0,85 ФОТ (от 137,54) |  |  |  |  | 64.3
Итого c накладными и см. прибылью |  |  |  |  | 500.04
Итого прямые затраты по разделу в ценах 2001г. | [8 empty] | 7203.1 | 243.22 | 103.19 | 6856.69 |  | 34.28
[11 empty] | 7.26 |  |  | 0.86
Итого прямые затраты по разделу с учетом коэффициентов к итогам | [8 empty] | 7239.46 | 256.49 | 126.28 | 6856.69 |  | 36.1
[11 empty] | 8.79 |  |  | 1.05
В том числе, справочно:
При ремонте и реконструкции зданий и сооружений работы, аналогичные технологическим процессам в новом строительстве ОЗП=1,15; ЭМ=1,25; ЗПМ=1,25; ТЗ=1,15; ТЗМ=1,25 (Поз. 27-29, 31-32, 30, 34-35) | [8 empty] | 36.36 | 13.27 | 23.09 |  |  | 1.815
[11 empty] | 1.54 |  |  | 0.1825
Итого прямые затраты по разделу с учетом индексов, в текущих ценах | [8 empty] | 31554.37 | 1859.56 | 416.74 | 29278.07 |  | 36.1
[11 empty] | 63.73 |  |  | 1.05
Накладные расходы | [8 empty] | 1611.46
В том числе, справочно:
79%*0,94 ФОТ (от 805,04) (Поз. 33) | [8 empty] | 597.82
82%*0,94 ФОТ (от 325,02) (Поз. 24-26) | [8 empty] | 250.53
105%*0,9 * 0,94 ФОТ (от 261,51) (Поз. 30, 34-35) | [8 empty] | 232.3
118%*0,9 * 0,94 ФОТ (от 531,72) (Поз. 27-29, 31-32) | [8 empty] | 530.81
Сметная прибыль | [8 empty] | 1011.03
В том числе, справочно:
50% ФОТ (от 805,04) (Поз. 33) | [8 empty] | 402.52
55%*0,85 ФОТ (от 261,51) (Поз. 30, 34-35) | [8 empty] | 122.26
62% ФОТ (от 325,02) (Поз. 24-26) | [8 empty] | 201.51
63%*0,85 ФОТ (от 531,72) (Поз. 27-29, 31-32) | [8 empty] | 284.74
Итоги по разделу 4 Новый РазделСтоловая ДО 1.45х2.25; рядом с учительской 1.47х2.35 :
Проемы (ремонтно-строительные) | [8 empty] | 802.44 |  |  |  |  | 6.86
0.08
Деревянные конструкции | [8 empty] | 29911.58 |  |  |  |  | 8.96
0.89
Отделочные работы | [8 empty] | 1176.04 |  |  |  |  | 4.96
0.03
Штукатурные работы (ремонтно-строительные) | [8 empty] | 2286.8 |  |  |  |  | 15.32
0.05
Итого | [8 empty] | 34176.86 |  |  |  |  | 36.1
1.05
В том числе:
Материалы | [8 empty] | 29278.07
Машины и механизмы | [8 empty] | 416.74
ФОТ | [8 empty] | 1923.29
Накладные расходы | [8 empty] | 1611.46
Сметная прибыль | [8 empty] | 1011.03
Итого по разделу 4 Новый РазделСтоловая ДО 1.45х2.25; рядом с учительской 1.47х2.35 | [8 empty] | 34176.86 |  |  |  |  | 36.1
1.05
Раздел 5. Новый РазделВнутренние ДГ 2.05х0.9 -8шт
36 | ТЕРр56-09-01 | Демонтаж дверных коробок в каменных стенах с: отбивкой штукатурки откосов | 100 коробок | 0.08 | 1620.88 | 462.6 |  | 1 1 квартал 2008 года ОЗП=7,25; ЭМ=3,3; ЗПМ=7,25; МАТ=4,27 | 129.67 | 92.66 | 37.01 |  | 179.3 | 14.34
|  | НР, (533,69 руб.): 82%*0,94 от ФОТ СП, (429,28 руб.): 62% от ФОТ |  |  | 1158.28 | 35.45 |  |  |  |  | 2.84 |  | 3.97 | 0.32
На единицу в ценах 2001г. |  |  |  |  | 1620.88 | 462.6
[5 empty] | 1158.28 | 35.45
ВСЕГО на физобъем (0,08) |  |  |  |  | 129.67 | 37.01
[5 empty] | 92.66 | 2.84
Всего с учетом "1 квартал 2008 года ОЗП=7,25; ЭМ=3,3; ЗПМ=7,25; МАТ=4,27" |  |  |  |  | 793.92 | 122.13
[5 empty] | 671.79 | 20.59
Накладные расходы 82%*0,94 ФОТ (от 692,38) |  |  |  |  | 533.69
Сметная прибыль 62% ФОТ (от 692,38) |  |  |  |  | 429.28
Итого c накладными и см. прибылью |  |  |  |  | 1756.89
37 | ТЕРр56-10-01 | Снятие дверных полотен | 100 м2 дверных полотен | 0.15 | 232.19 |  |  | 1 1 квартал 2008 года ОЗП=7,25; ЭМ=3,3; ЗПМ=7,25; МАТ=4,27 | 34.83 | 34.83 |  |  | 36.28 | 5.44
|  | НР, (194,64 руб.): 82%*0,94 от ФОТ СП, (156,56 руб.): 62% от ФОТ |  |  | 232.19
На единицу в ценах 2001г. |  |  |  |  | 232.19
232.19
ВСЕГО на физобъем (0,15) |  |  |  |  | 34.83
34.83
Всего с учетом "1 квартал 2008 года ОЗП=7,25; ЭМ=3,3; ЗПМ=7,25; МАТ=4,27" |  |  |  |  | 252.52
252.52
Накладные расходы 82%*0,94 ФОТ (от 252,52) |  |  |  |  | 194.64
Сметная прибыль 62% ФОТ (от 252,52) |  |  |  |  | 156.56
Итого c накладными и см. прибылью |  |  |  |  | 603.72
38 | ТЕРр56-11-01 | Снятие наличников | 100 м наличников | 0.8 | 26.94 |  |  | 1 1 квартал 2008 года ОЗП=7,25; ЭМ=3,3; ЗПМ=7,25; МАТ=4,27 | 21.55 | 21.55 |  |  | 4.21 | 3.37
|  | НР, (120,43 руб.): 82%*0,94 от ФОТ СП, (96,87 руб.): 62% от ФОТ |  |  | 26.94
На единицу в ценах 2001г. |  |  |  |  | 26.94
26.94
ВСЕГО на физобъем (0,8) |  |  |  |  | 21.55
21.55
Всего с учетом "1 квартал 2008 года ОЗП=7,25; ЭМ=3,3; ЗПМ=7,25; МАТ=4,27" |  |  |  |  | 156.24
156.24
Накладные расходы 82%*0,94 ФОТ (от 156,24) |  |  |  |  | 120.43
Сметная прибыль 62% ФОТ (от 156,24) |  |  |  |  | 96.87
Итого c накладными и см. прибылью |  |  |  |  | 373.54
39 | ТЕР10-01-039-01 | Установка блоков в наружных и внутренних дверных проемах: в каменных стенах площадью проема до 3 м2 | 100 м2 проемов | 0.15 | 5306.54 | 1721.08 | 2813.79 | 1 1 квартал 2008 года ОЗП=7,25; ЭМ=3,3; ЗПМ=7,25; МАТ=4,27 | 877.88 | 133.11 | 322.7 | 422.07 | 104.28 | 17.99
|  | КОЭФ. УЧТЁННЫЕ В ИТОГАХ: При ремонте и реконструкции зданий и сооружений работы, аналогичные технологическим процессам в новом строительстве ОЗП=1,15; ЭМ=1,25; ЗПМ=1,25; ТЗ=1,15; ТЗМ=1,25 НР, (1122,62 руб.): 118%*0,9 * 0,94 от ФОТ СП, (602,2 руб.): 63%*0,85 от ФОТ |  |  | 771.67 | 117.35 |  |  |  |  | 22 |  | 13.34 | 2.5
На единицу в ценах 2001г. |  |  |  |  | 5306.54 | 1721.08 | 2813.79
[5 empty] | 771.67 | 117.35
ВСЕГО на физобъем (0,15) |  |  |  |  | 795.98 | 258.16 | 422.07
[5 empty] | 115.75 | 17.6
Всего с учетом "При ремонте и реконструкции зданий и сооружений работы, аналогичные технологическим процессам в новом строительстве ОЗП=1,15; ЭМ=1,25; ЗПМ=1,25; ТЗ=1,15; ТЗМ=1,25" |  |  |  |  | 877.88 | 322.7 | 422.07
[5 empty] | 133.11 | 22
Всего с учетом "1 квартал 2008 года ОЗП=7,25; ЭМ=3,3; ЗПМ=7,25; МАТ=4,27" |  |  |  |  | 3832.2 | 1064.91 | 1802.24
[5 empty] | 965.05 | 159.5
Накладные расходы 118%*0,9 * 0,94 ФОТ (от 1 124,55) |  |  |  |  | 1122.62
Сметная прибыль 63%*0,85 ФОТ (от 1 124,55) |  |  |  |  | 602.2
Итого c накладными и см. прибылью |  |  |  |  | 5557.02
40 | 203-9057 | Блоки дверные | м2 | 15 | 786 |  | 786 | 1 1 квартал 2008 года ОЗП=7,25; ЭМ=3,3; ЗПМ=7,25; МАТ=4,27 | 11790 |  |  | 11790
КОЭФ. УЧТЁННЫЕ В ИТОГАХ: При ремонте и реконструкции зданий и сооружений работы, аналогичные технологическим процессам в новом строительстве ОЗП=1,15; ЭМ=1,25; ЗПМ=1,25; ТЗ=1,15; ТЗМ=1,25
На единицу в ценах 2001г. |  |  |  |  | 786 |  | 11790
ВСЕГО на физобъем (15) |  |  |  |  | 11790 |  | 11790
Всего с учетом "При ремонте и реконструкции зданий и сооружений работы, аналогичные технологическим процессам в новом строительстве ОЗП=1,15; ЭМ=1,25; ЗПМ=1,25; ТЗ=1,15; ТЗМ=1,25" |  |  |  |  | 11790 |  | 50343.3
Всего с учетом "1 квартал 2008 года ОЗП=7,25; ЭМ=3,3; ЗПМ=7,25; МАТ=4,27" |  |  |  |  | 50343.3
Накладные расходы 118%*0,9 * 0,94 ФОТ (от 0,00)
Сметная прибыль 63%*0,85 ФОТ (от 0,00)
Итого c накладными и см. прибылью |  |  |  |  | 50343.3
41 | 101-9411 | Скобяные изделия | компл | 8 | 165 |  | 165 | 1 1 квартал 2008 года ОЗП=7,25; ЭМ=3,3; ЗПМ=7,25; МАТ=4,27 | 1320 |  |  | 1320
КОЭФ. УЧТЁННЫЕ В ИТОГАХ: При ремонте и реконструкции зданий и сооружений работы, аналогичные технологическим процессам в новом строительстве ОЗП=1,15; ЭМ=1,25; ЗПМ=1,25; ТЗ=1,15; ТЗМ=1,25
На единицу в ценах 2001г. |  |  |  |  | 165 |  | 1320
ВСЕГО на физобъем (8) |  |  |  |  | 1320 |  | 1320
Всего с учетом "При ремонте и реконструкции зданий и сооружений работы, аналогичные технологическим процессам в новом строительстве ОЗП=1,15; ЭМ=1,25; ЗПМ=1,25; ТЗ=1,15; ТЗМ=1,25" |  |  |  |  | 1320 |  | 5636.4
Всего с учетом "1 квартал 2008 года ОЗП=7,25; ЭМ=3,3; ЗПМ=7,25; МАТ=4,27" |  |  |  |  | 5636.4
Накладные расходы 118%*0,9 * 0,94 ФОТ (от 0,00)
Сметная прибыль 63%*0,85 ФОТ (от 0,00)
Итого c накладными и см. прибылью |  |  |  |  | 5636.4
42 | ТЕР10-01-060-01 | Установка и крепление наличников | 100 м коробок блоков | 0.8 | 61.05 | 3.84 | 5.75 | 1 1 квартал 2008 года ОЗП=7,25; ЭМ=3,3; ЗПМ=7,25; МАТ=4,27 | 55.79 | 47.35 | 3.84 | 4.6 | 7.82 | 7.2
|  | КОЭФ. УЧТЁННЫЕ В ИТОГАХ: При ремонте и реконструкции зданий и сооружений работы, аналогичные технологическим процессам в новом строительстве ОЗП=1,15; ЭМ=1,25; ЗПМ=1,25; ТЗ=1,15; ТЗМ=1,25 НР, (342,7 руб.): 118%*0,9 * 0,94 от ФОТ СП, (183,83 руб.): 63%*0,85 от ФОТ |  |  | 51.46 | [7 empty] | 0.04 | 0.04
На единицу в ценах 2001г. |  |  |  |  | 61.05 | 3.84 | 5.75
51.46
ВСЕГО на физобъем (0,8) |  |  |  |  | 48.84 | 3.07 | 4.6
41.17
Всего с учетом "При ремонте и реконструкции зданий и сооружений работы, аналогичные технологическим процессам в новом строительстве ОЗП=1,15; ЭМ=1,25; ЗПМ=1,25; ТЗ=1,15; ТЗМ=1,25" |  |  |  |  | 55.79 | 3.84 | 4.6
47.35
Всего с учетом "1 квартал 2008 года ОЗП=7,25; ЭМ=3,3; ЗПМ=7,25; МАТ=4,27" |  |  |  |  | 375.6 | 12.67 | 19.64
343.29
Накладные расходы 118%*0,9 * 0,94 ФОТ (от 343,29) |  |  |  |  | 342.7
Сметная прибыль 63%*0,85 ФОТ (от 343,29) |  |  |  |  | 183.83
Итого c накладными и см. прибылью |  |  |  |  | 902.13
43 | 203-9054 | Наличники | м | 89.6 | 25 |  | 25 | 1 1 квартал 2008 года ОЗП=7,25; ЭМ=3,3; ЗПМ=7,25; МАТ=4,27 | 2240 |  |  | 2240
КОЭФ. УЧТЁННЫЕ В ИТОГАХ: При ремонте и реконструкции зданий и сооружений работы, аналогичные технологическим процессам в новом строительстве ОЗП=1,15; ЭМ=1,25; ЗПМ=1,25; ТЗ=1,15; ТЗМ=1,25
На единицу в ценах 2001г. |  |  |  |  | 25 |  | 2240
ВСЕГО на физобъем (89,6) |  |  |  |  | 2240 |  | 2240
Всего с учетом "При ремонте и реконструкции зданий и сооружений работы, аналогичные технологическим процессам в новом строительстве ОЗП=1,15; ЭМ=1,25; ЗПМ=1,25; ТЗ=1,15; ТЗМ=1,25" |  |  |  |  | 2240 |  | 9564.8
Всего с учетом "1 квартал 2008 года ОЗП=7,25; ЭМ=3,3; ЗПМ=7,25; МАТ=4,27" |  |  |  |  | 9564.8
Накладные расходы 118%*0,9 * 0,94 ФОТ (от 0,00)
Сметная прибыль 63%*0,85 ФОТ (от 0,00)
Итого c накладными и см. прибылью |  |  |  |  | 9564.8
44 | ТЕР15-04-027-05 | Третья шпатлевка при высококачественной окраске по штукатурке и сборным конструкциям, подготовленным под окраску стен | 100 м2 окрашиваемой поверхности | 0.2 | 179.86 | 3.22 | 84.68 | 1 1 квартал 2008 года ОЗП=7,25; ЭМ=3,3; ЗПМ=7,25; МАТ=4,27 | 38.89 | 21.15 | 0.8 | 16.94 | 11.99 | 2.76
|  | КОЭФ. УЧТЁННЫЕ В ИТОГАХ: При ремонте и реконструкции зданий и сооружений работы, аналогичные технологическим процессам в новом строительстве ОЗП=1,15; ЭМ=1,25; ЗПМ=1,25; ТЗ=1,15; ТЗМ=1,25 НР, (137,12 руб.): 105%*0,9 * 0,94 от ФОТ СП, (72,16 руб.): 55%*0,85 от ФОТ |  |  | 91.96 | 0.57 |  |  |  |  | 0.14 |  | 0.04 | 0.01
На единицу в ценах 2001г. |  |  |  |  | 179.86 | 3.22 | 84.68
[5 empty] | 91.96 | 0.57
ВСЕГО на физобъем (0,2) |  |  |  |  | 35.97 | 0.64 | 16.94
[5 empty] | 18.39 | 0.11
Всего с учетом "При ремонте и реконструкции зданий и сооружений работы, аналогичные технологическим процессам в новом строительстве ОЗП=1,15; ЭМ=1,25; ЗПМ=1,25; ТЗ=1,15; ТЗМ=1,25" |  |  |  |  | 38.89 | 0.8 | 16.94
[5 empty] | 21.15 | 0.14
Всего с учетом "1 квартал 2008 года ОЗП=7,25; ЭМ=3,3; ЗПМ=7,25; МАТ=4,27" |  |  |  |  | 228.31 | 2.64 | 72.33
[5 empty] | 153.34 | 1.02
Накладные расходы 105%*0,9 * 0,94 ФОТ (от 154,36) |  |  |  |  | 137.12
Сметная прибыль 55%*0,85 ФОТ (от 154,36) |  |  |  |  | 72.16
Итого c накладными и см. прибылью |  |  |  |  | 437.59
45 | ТЕР15-04-025-08 | Улучшенная окраска масляными составами по штукатурке стен | 100 м2 окрашиваемой поверхности | 0.2 | 1314.18 | 10.9 | 930.4 | 1 1 квартал 2008 года ОЗП=7,25; ЭМ=3,3; ЗПМ=7,25; МАТ=4,27 | 274.58 | 85.77 | 2.73 | 186.08 | 51.01 | 11.73
|  | КОЭФ. УЧТЁННЫЕ В ИТОГАХ: При ремонте и реконструкции зданий и сооружений работы, аналогичные технологическим процессам в новом строительстве ОЗП=1,15; ЭМ=1,25; ЗПМ=1,25; ТЗ=1,15; ТЗМ=1,25 НР, (555,34 руб.): 105%*0,9 * 0,94 от ФОТ СП, (292,27 руб.): 55%*0,85 от ФОТ |  |  | 372.88 | 1.87 |  |  |  |  | 0.46 |  | 0.12 | 0.03
На единицу в ценах 2001г. |  |  |  |  | 1314.18 | 10.9 | 930.4
[5 empty] | 372.88 | 1.87
ВСЕГО на физобъем (0,2) |  |  |  |  | 262.84 | 2.18 | 186.08
[5 empty] | 74.58 | 0.37
Всего с учетом "При ремонте и реконструкции зданий и сооружений работы, аналогичные технологическим процессам в новом строительстве ОЗП=1,15; ЭМ=1,25; ЗПМ=1,25; ТЗ=1,15; ТЗМ=1,25" |  |  |  |  | 274.58 | 2.73 | 186.08
[5 empty] | 85.77 | 0.46
Всего с учетом "1 квартал 2008 года ОЗП=7,25; ЭМ=3,3; ЗПМ=7,25; МАТ=4,27" |  |  |  |  | 1425.4 | 9.01 | 794.56
[5 empty] | 621.83 | 3.34
Накладные расходы 105%*0,9 * 0,94 ФОТ (от 625,17) |  |  |  |  | 555.34
Сметная прибыль 55%*0,85 ФОТ (от 625,17) |  |  |  |  | 292.27
Итого c накладными и см. прибылью |  |  |  |  | 2273.01
Итого прямые затраты по разделу в ценах 2001г. | [8 empty] | 16679.68 | 398.93 | 301.06 | 15979.69 |  | 57.65
[11 empty] | 20.92 |  |  | 2.38
Итого прямые затраты по разделу с учетом коэффициентов к итогам | [8 empty] | 16783.19 | 436.42 | 367.08 | 15979.69 |  | 62.83
[11 empty] | 25.44 |  |  | 2.9
В том числе, справочно:
При ремонте и реконструкции зданий и сооружений работы, аналогичные технологическим процессам в новом строительстве ОЗП=1,15; ЭМ=1,25; ЗПМ=1,25; ТЗ=1,15; ТЗМ=1,25 (Поз. 39-45) | [8 empty] | 103.51 | 37.48 | 66.01 |  |  | 5.175
[11 empty] | 4.52 |  |  | 0.515
Итого прямые затраты по разделу с учетом индексов, в текущих ценах | [8 empty] | 72608.69 | 3164.05 | 1211.36 | 68233.28 |  | 62.83
[11 empty] | 184.44 |  |  | 2.9
Накладные расходы | [8 empty] | 3006.52
В том числе, справочно:
82%*0,94 ФОТ (от 1101,13) (Поз. 36-38) | [8 empty] | 848.75
105%*0,9 * 0,94 ФОТ (от 779,52) (Поз. 44-45) | [8 empty] | 692.45
118%*0,9 * 0,94 ФОТ (от 1467,84) (Поз. 39-43) | [8 empty] | 1465.32
Сметная прибыль | [8 empty] | 1833.16
В том числе, справочно:
55%*0,85 ФОТ (от 779,52) (Поз. 44-45) | [8 empty] | 364.43
62% ФОТ (от 1101,13) (Поз. 36-38) | [8 empty] | 682.7
63%*0,85 ФОТ (от 1467,84) (Поз. 39-43) | [8 empty] | 786.03
Итоги по разделу 5 Новый РазделВнутренние ДГ 2.05х0.9 -8шт :
Проемы (ремонтно-строительные) | [8 empty] | 2734.12 |  |  |  |  | 23.15
0.32
Деревянные конструкции | [8 empty] | 72003.65 |  |  |  |  | 25.19
2.54
Отделочные работы | [8 empty] | 2710.6 |  |  |  |  | 14.49
0.04
Итого | [8 empty] | 77448.37 |  |  |  |  | 62.83
2.9
В том числе:
Материалы | [8 empty] | 68233.28
Машины и механизмы | [8 empty] | 1211.36
ФОТ | [8 empty] | 3348.49
Накладные расходы | [8 empty] | 3006.52
Сметная прибыль | [8 empty] | 1833.16
Итого по разделу 5 Новый РазделВнутренние ДГ 2.05х0.9 -8шт | [8 empty] | 77448.37 |  |  |  |  | 62.83
2.9
Раздел 6. Новый Раздел Двери входные 6 шт
46 | ТЕРр56-09-01 | Демонтаж дверных коробок в каменных стенах с: отбивкой штукатурки откосов | 100 коробок | 0.06 | 1620.88 | 462.6 |  | 1 1 квартал 2008 года ОЗП=7,25; ЭМ=3,3; ЗПМ=7,25; МАТ=4,27 | 97.25 | 69.5 | 27.75 |  | 179.3 | 10.76
|  | НР, (400,29 руб.): 82%*0,94 от ФОТ СП, (321,98 руб.): 62% от ФОТ |  |  | 1158.28 | 35.45 |  |  |  |  | 2.13 |  | 3.97 | 0.24
На единицу в ценах 2001г. |  |  |  |  | 1620.88 | 462.6
[5 empty] | 1158.28 | 35.45
ВСЕГО на физобъем (0,06) |  |  |  |  | 97.25 | 27.75
[5 empty] | 69.5 | 2.13
Всего с учетом "1 квартал 2008 года ОЗП=7,25; ЭМ=3,3; ЗПМ=7,25; МАТ=4,27" |  |  |  |  | 595.46 | 91.58
[5 empty] | 503.88 | 15.44
Накладные расходы 82%*0,94 ФОТ (от 519,32) |  |  |  |  | 400.29
Сметная прибыль 62% ФОТ (от 519,32) |  |  |  |  | 321.98
Итого c накладными и см. прибылью |  |  |  |  | 1317.73
47 | ТЕРр56-10-01 | Снятие дверных полотен | 100 м2 дверных полотен | 0.355 | 232.19 |  |  | 1 1 квартал 2008 года ОЗП=7,25; ЭМ=3,3; ЗПМ=7,25; МАТ=4,27 | 82.43 | 82.43 |  |  | 36.28 | 12.88
|  | НР, (460,65 руб.): 82%*0,94 от ФОТ СП, (370,52 руб.): 62% от ФОТ |  |  | 232.19
На единицу в ценах 2001г. |  |  |  |  | 232.19
232.19
ВСЕГО на физобъем (0,355) |  |  |  |  | 82.43
82.43
Всего с учетом "1 квартал 2008 года ОЗП=7,25; ЭМ=3,3; ЗПМ=7,25; МАТ=4,27" |  |  |  |  | 597.62
597.62
Накладные расходы 82%*0,94 ФОТ (от 597,62) |  |  |  |  | 460.65
Сметная прибыль 62% ФОТ (от 597,62) |  |  |  |  | 370.52
Итого c накладными и см. прибылью |  |  |  |  | 1428.79
48 | ТЕРр56-11-01 | Снятие наличников | 100 м наличников | 0.674 | 26.94 |  |  | 1 1 квартал 2008 года ОЗП=7,25; ЭМ=3,3; ЗПМ=7,25; МАТ=4,27 | 18.16 | 18.16 |  |  | 4.21 | 2.84
|  | НР, (101,48 руб.): 82%*0,94 от ФОТ СП, (81,63 руб.): 62% от ФОТ |  |  | 26.94
На единицу в ценах 2001г. |  |  |  |  | 26.94
26.94
ВСЕГО на физобъем (0,674) |  |  |  |  | 18.16
18.16
Всего с учетом "1 квартал 2008 года ОЗП=7,25; ЭМ=3,3; ЗПМ=7,25; МАТ=4,27" |  |  |  |  | 131.66
131.66
Накладные расходы 82%*0,94 ФОТ (от 131,66) |  |  |  |  | 101.48
Сметная прибыль 62% ФОТ (от 131,66) |  |  |  |  | 81.63
Итого c накладными и см. прибылью |  |  |  |  | 314.77
49 | ТЕР10-01-039-02 | Установка блоков в наружных и внутренних дверных проемах: в каменных стенах площадью проема более 3 м2 | 100 м2 проемов | 0.355 | 3940.55 | 1336.35 | 1900.8 | 1 1 квартал 2008 года ОЗП=7,25; ЭМ=3,3; ЗПМ=7,25; МАТ=4,27 | 1554.96 | 287.17 | 593 | 674.79 | 92.92 | 37.94
|  | КОЭФ. УЧТЁННЫЕ В ИТОГАХ: При ремонте и реконструкции зданий и сооружений работы, аналогичные технологическим процессам в новом строительстве ОЗП=1,15; ЭМ=1,25; ЗПМ=1,25; ТЗ=1,15; ТЗМ=1,25 НР, (2359,08 руб.): 118%*0,9 * 0,94 от ФОТ СП, (1265,46 руб.): 63%*0,85 от ФОТ |  |  | 703.4 | 87.38 |  |  |  |  | 38.78 |  | 10.52 | 4.66
На единицу в ценах 2001г. |  |  |  |  | 3940.55 | 1336.35 | 1900.8
[5 empty] | 703.4 | 87.38
ВСЕГО на физобъем (0,355) |  |  |  |  | 1398.9 | 474.4 | 674.79
[5 empty] | 249.71 | 31.02
Всего с учетом "При ремонте и реконструкции зданий и сооружений работы, аналогичные технологическим процессам в новом строительстве ОЗП=1,15; ЭМ=1,25; ЗПМ=1,25; ТЗ=1,15; ТЗМ=1,25" |  |  |  |  | 1554.96 | 593 | 674.79
[5 empty] | 287.17 | 38.78
Всего с учетом "1 квартал 2008 года ОЗП=7,25; ЭМ=3,3; ЗПМ=7,25; МАТ=4,27" |  |  |  |  | 6920.23 | 1956.9 | 2881.35
[5 empty] | 2081.98 | 281.16
Накладные расходы 118%*0,9 * 0,94 ФОТ (от 2 363,14) |  |  |  |  | 2359.08
Сметная прибыль 63%*0,85 ФОТ (от 2 363,14) |  |  |  |  | 1265.46
Итого c накладными и см. прибылью |  |  |  |  | 10544.77
50 | 203-9057 | Блоки дверные деревянные ламинированные | шт | 4 | 1990.1 |  | 1990.1 | 1 1 квартал 2008 года ОЗП=7,25; ЭМ=3,3; ЗПМ=7,25; МАТ=4,27 | 7960.4 |  |  | 7960.4
КОЭФ. УЧТЁННЫЕ В ИТОГАХ: При ремонте и реконструкции зданий и сооружений работы, аналогичные технологическим процессам в новом строительстве ОЗП=1,15; ЭМ=1,25; ЗПМ=1,25; ТЗ=1,15; ТЗМ=1,25
На единицу в ценах 2001г. |  |  |  |  | 1990.1 |  | 7960.4
ВСЕГО на физобъем (4) |  |  |  |  | 7960.4 |  | 7960.4
Всего с учетом "При ремонте и реконструкции зданий и сооружений работы, аналогичные технологическим процессам в новом строительстве ОЗП=1,15; ЭМ=1,25; ЗПМ=1,25; ТЗ=1,15; ТЗМ=1,25" |  |  |  |  | 7960.4 |  | 33990.91
Всего с учетом "1 квартал 2008 года ОЗП=7,25; ЭМ=3,3; ЗПМ=7,25; МАТ=4,27" |  |  |  |  | 33990.91
Накладные расходы 118%*0,9 * 0,94 ФОТ (от 0,00)
Сметная прибыль 63%*0,85 ФОТ (от 0,00)
Итого c накладными и см. прибылью |  |  |  |  | 33990.91
51 |  | Блоки металические | шт | 2 | 4000 |  | 4000 | 1 1 квартал 2008 года ОЗП=7,25; ЭМ=3,3; ЗПМ=7,25; МАТ=4,27 | 8000 |  |  | 8000
КОЭФ. УЧТЁННЫЕ В ИТОГАХ: При ремонте и реконструкции зданий и сооружений работы, аналогичные технологическим процессам в новом строительстве ОЗП=1,15; ЭМ=1,25; ЗПМ=1,25; ТЗ=1,15; ТЗМ=1,25
На единицу в ценах 2001г. |  |  |  |  | 4000 |  | 8000
ВСЕГО на физобъем (2) |  |  |  |  | 8000 |  | 8000
Всего с учетом "При ремонте и реконструкции зданий и сооружений работы, аналогичные технологическим процессам в новом строительстве ОЗП=1,15; ЭМ=1,25; ЗПМ=1,25; ТЗ=1,15; ТЗМ=1,25" |  |  |  |  | 8000 |  | 34160
Всего с учетом "1 квартал 2008 года ОЗП=7,25; ЭМ=3,3; ЗПМ=7,25; МАТ=4,27" |  |  |  |  | 34160
Накладные расходы 118%*0,9 * 0,94 ФОТ (от 0,00)
Сметная прибыль 63%*0,85 ФОТ (от 0,00)
Итого c накладными и см. прибылью |  |  |  |  | 34160
52 | 101-9411 | Скобяные изделия | компл | 6 | 165 |  | 165 | 1 1 квартал 2008 года ОЗП=7,25; ЭМ=3,3; ЗПМ=7,25; МАТ=4,27 | 990 |  |  | 990
КОЭФ. УЧТЁННЫЕ В ИТОГАХ: При ремонте и реконструкции зданий и сооружений работы, аналогичные технологическим процессам в новом строительстве ОЗП=1,15; ЭМ=1,25; ЗПМ=1,25; ТЗ=1,15; ТЗМ=1,25
На единицу в ценах 2001г. |  |  |  |  | 165 |  | 990
ВСЕГО на физобъем (6) |  |  |  |  | 990 |  | 990
Всего с учетом "При ремонте и реконструкции зданий и сооружений работы, аналогичные технологическим процессам в новом строительстве ОЗП=1,15; ЭМ=1,25; ЗПМ=1,25; ТЗ=1,15; ТЗМ=1,25" |  |  |  |  | 990 |  | 4227.3
Всего с учетом "1 квартал 2008 года ОЗП=7,25; ЭМ=3,3; ЗПМ=7,25; МАТ=4,27" |  |  |  |  | 4227.3
Накладные расходы 118%*0,9 * 0,94 ФОТ (от 0,00)
Сметная прибыль 63%*0,85 ФОТ (от 0,00)
Итого c накладными и см. прибылью |  |  |  |  | 4227.3
53 | ТЕР10-01-060-01 | Установка и крепление наличников | 100 м коробок блоков | 0.674 | 61.05 | 3.84 | 5.75 | 1 1 квартал 2008 года ОЗП=7,25; ЭМ=3,3; ЗПМ=7,25; МАТ=4,27 | 47 | 39.88 | 3.24 | 3.88 | 7.82 | 6.06
|  | КОЭФ. УЧТЁННЫЕ В ИТОГАХ: При ремонте и реконструкции зданий и сооружений работы, аналогичные технологическим процессам в новом строительстве ОЗП=1,15; ЭМ=1,25; ЗПМ=1,25; ТЗ=1,15; ТЗМ=1,25 НР, (288,63 руб.): 118%*0,9 * 0,94 от ФОТ СП, (154,83 руб.): 63%*0,85 от ФОТ |  |  | 51.46 | [7 empty] | 0.04 | 0.04
На единицу в ценах 2001г. |  |  |  |  | 61.05 | 3.84 | 5.75
51.46
ВСЕГО на физобъем (0,674) |  |  |  |  | 41.15 | 2.59 | 3.88
34.68
Всего с учетом "При ремонте и реконструкции зданий и сооружений работы, аналогичные технологическим процессам в новом строительстве ОЗП=1,15; ЭМ=1,25; ЗПМ=1,25; ТЗ=1,15; ТЗМ=1,25" |  |  |  |  | 47 | 3.24 | 3.88
39.88
Всего с учетом "1 квартал 2008 года ОЗП=7,25; ЭМ=3,3; ЗПМ=7,25; МАТ=4,27" |  |  |  |  | 316.39 | 10.69 | 16.57
289.13
Накладные расходы 118%*0,9 * 0,94 ФОТ (от 289,13) |  |  |  |  | 288.63
Сметная прибыль 63%*0,85 ФОТ (от 289,13) |  |  |  |  | 154.83
Итого c накладными и см. прибылью |  |  |  |  | 759.85
54 | ТЕРр56-18-01 | Устройство уплотнителя | 100 коробок | 0.06 | 1108.09 | 9.6 | 302.39 | 1 1 квартал 2008 года ОЗП=7,25; ЭМ=3,3; ЗПМ=7,25; МАТ=4,27 | 66.49 | 47.77 | 0.58 | 18.14 | 115.88 | 6.95
|  | НР, (267,23 руб.): 82%*0,94 от ФОТ СП, (214,95 руб.): 62% от ФОТ |  |  | 796.1 | 0.89 |  |  |  |  | 0.05 |  | 0.1 | 0.01
На единицу в ценах 2001г. |  |  |  |  | 4882.63 | 9.6 | 4076.93
[5 empty] | 796.1 | 0.89
С учетом стоимости удаленных ресурсов |  |  |  |  | 1108.09 | 9.6 | 302.39
[5 empty] | 796.1 | 0.89
ВСЕГО на физобъем (0,06) |  |  |  |  | 66.49 | 0.58 | 18.14
[5 empty] | 47.77 | 0.05
Всего с учетом "1 квартал 2008 года ОЗП=7,25; ЭМ=3,3; ЗПМ=7,25; МАТ=4,27" |  |  |  |  | 425.7 | 1.91 | 77.46
[5 empty] | 346.33 | 0.36
Накладные расходы 82%*0,94 ФОТ (от 346,69) |  |  |  |  | 267.23
Сметная прибыль 62% ФОТ (от 346,69) |  |  |  |  | 214.95
Итого c накладными и см. прибылью |  |  |  |  | 907.88
55 |  | Уплотнитель дверной | м | 36 | 98 |  | 98 | 1 1 квартал 2008 года ОЗП=7,25; ЭМ=3,3; ЗПМ=7,25; МАТ=4,27 | 3528 |  |  | 3528
На единицу в ценах 2001г. |  |  |  |  | 98 |  | 3528
ВСЕГО на физобъем (36) |  |  |  |  | 3528 |  | 15064.56
Всего с учетом "1 квартал 2008 года ОЗП=7,25; ЭМ=3,3; ЗПМ=7,25; МАТ=4,27" |  |  |  |  | 15064.56
Накладные расходы 82%*0,94 ФОТ (от 0,00)
Сметная прибыль 62% ФОТ (от 0,00)
Итого c накладными и см. прибылью |  |  |  |  | 15064.56
56 | 203-9054 | Наличники | м | 75.49 | 25 |  | 25 | 1 1 квартал 2008 года ОЗП=7,25; ЭМ=3,3; ЗПМ=7,25; МАТ=4,27 | 1887.25 |  |  | 1887.25
КОЭФ. УЧТЁННЫЕ В ИТОГАХ: При ремонте и реконструкции зданий и сооружений работы, аналогичные технологическим процессам в новом строительстве ОЗП=1,15; ЭМ=1,25; ЗПМ=1,25; ТЗ=1,15; ТЗМ=1,25
На единицу в ценах 2001г. |  |  |  |  | 25 |  | 1887.25
ВСЕГО на физобъем (75,49) |  |  |  |  | 1887.25 |  | 1887.25
Всего с учетом "При ремонте и реконструкции зданий и сооружений работы, аналогичные технологическим процессам в новом строительстве ОЗП=1,15; ЭМ=1,25; ЗПМ=1,25; ТЗ=1,15; ТЗМ=1,25" |  |  |  |  | 1887.25 |  | 8058.56
Всего с учетом "1 квартал 2008 года ОЗП=7,25; ЭМ=3,3; ЗПМ=7,25; МАТ=4,27" |  |  |  |  | 8058.56
Накладные расходы 118%*0,9 * 0,94 ФОТ (от 0,00)
Сметная прибыль 63%*0,85 ФОТ (от 0,00)
Итого c накладными и см. прибылью |  |  |  |  | 8058.56
57 | ТЕРр61-02-07 | Ремонт штукатурки внутренних стен по камню и бетону цементно-известковым раствором, площадью отдельных мест до 1 м2: толщиной слоя до 20 мм | 100 м2 отремонтированной поверхности | 0.1 | 3054.27 | 23.02 | 1403.11 | 1 1 квартал 2008 года ОЗП=7,25; ЭМ=3,3; ЗПМ=7,25; МАТ=4,27 | 305.43 | 162.81 | 2.3 | 140.32 | 228.35 | 22.84
|  | НР, (879,77 руб.): 79%*0,94 от ФОТ СП, (592,36 руб.): 50% от ФОТ |  |  | 1628.14 | 5.98 |  |  |  |  | 0.6 |  | 0.67 | 0.07
На единицу в ценах 2001г. |  |  |  |  | 3054.27 | 23.02 | 1403.11
[5 empty] | 1628.14 | 5.98
ВСЕГО на физобъем (0,1) |  |  |  |  | 305.43 | 2.3 | 140.32
[5 empty] | 162.81 | 0.6
Всего с учетом "1 квартал 2008 года ОЗП=7,25; ЭМ=3,3; ЗПМ=7,25; МАТ=4,27" |  |  |  |  | 1787.13 | 7.59 | 599.17
[5 empty] | 1180.37 | 4.35
Накладные расходы 79%*0,94 ФОТ (от 1 184,72) |  |  |  |  | 879.77
Сметная прибыль 50% ФОТ (от 1 184,72) |  |  |  |  | 592.36
Итого c накладными и см. прибылью |  |  |  |  | 3259.26
58 | ТЕР15-04-027-05 | Третья шпатлевка при высококачественной окраске по штукатурке и сборным конструкциям, подготовленным под окраску стен | 100 м2 окрашиваемой поверхности | 0.1 | 179.86 | 3.22 | 84.68 | 1 1 квартал 2008 года ОЗП=7,25; ЭМ=3,3; ЗПМ=7,25; МАТ=4,27 | 19.45 | 10.58 | 0.4 | 8.47 | 11.99 | 1.38
|  | КОЭФ. УЧТЁННЫЕ В ИТОГАХ: При ремонте и реконструкции зданий и сооружений работы, аналогичные технологическим процессам в новом строительстве ОЗП=1,15; ЭМ=1,25; ЗПМ=1,25; ТЗ=1,15; ТЗМ=1,25 НР, (68,66 руб.): 105%*0,9 * 0,94 от ФОТ СП, (36,13 руб.): 55%*0,85 от ФОТ |  |  | 91.96 | 0.57 |  |  |  |  | 0.08 |  | 0.04
На единицу в ценах 2001г. |  |  |  |  | 179.86 | 3.22 | 84.68
[5 empty] | 91.96 | 0.57
ВСЕГО на физобъем (0,1) |  |  |  |  | 17.99 | 0.32 | 8.47
[5 empty] | 9.2 | 0.06
Всего с учетом "При ремонте и реконструкции зданий и сооружений работы, аналогичные технологическим процессам в новом строительстве ОЗП=1,15; ЭМ=1,25; ЗПМ=1,25; ТЗ=1,15; ТЗМ=1,25" |  |  |  |  | 19.45 | 0.4 | 8.47
[5 empty] | 10.58 | 0.08
Всего с учетом "1 квартал 2008 года ОЗП=7,25; ЭМ=3,3; ЗПМ=7,25; МАТ=4,27" |  |  |  |  | 114.2 | 1.32 | 36.17
[5 empty] | 76.71 | 0.58
Накладные расходы 105%*0,9 * 0,94 ФОТ (от 77,29) |  |  |  |  | 68.66
Сметная прибыль 55%*0,85 ФОТ (от 77,29) |  |  |  |  | 36.13
Итого c накладными и см. прибылью |  |  |  |  | 218.99
59 | ТЕР15-04-025-08 | Улучшенная окраска масляными составами по штукатурке стен | 100 м2 окрашиваемой поверхности | 0.12 | 1314.18 | 10.9 | 930.4 | 1 1 квартал 2008 года ОЗП=7,25; ЭМ=3,3; ЗПМ=7,25; МАТ=4,27 | 164.74 | 51.46 | 1.64 | 111.64 | 51.01 | 7.04
|  | КОЭФ. УЧТЁННЫЕ В ИТОГАХ: При ремонте и реконструкции зданий и сооружений работы, аналогичные технологическим процессам в новом строительстве ОЗП=1,15; ЭМ=1,25; ЗПМ=1,25; ТЗ=1,15; ТЗМ=1,25 НР, (333,22 руб.): 105%*0,9 * 0,94 от ФОТ СП, (175,37 руб.): 55%*0,85 от ФОТ |  |  | 372.88 | 1.87 |  |  |  |  | 0.28 |  | 0.12 | 0.01
На единицу в ценах 2001г. |  |  |  |  | 1314.18 | 10.9 | 930.4
[5 empty] | 372.88 | 1.87
ВСЕГО на физобъем (0,12) |  |  |  |  | 157.7 | 1.31 | 111.64
[5 empty] | 44.75 | 0.22
Всего с учетом "При ремонте и реконструкции зданий и сооружений работы, аналогичные технологическим процессам в новом строительстве ОЗП=1,15; ЭМ=1,25; ЗПМ=1,25; ТЗ=1,15; ТЗМ=1,25" |  |  |  |  | 164.74 | 1.64 | 111.64
[5 empty] | 51.46 | 0.28
Всего с учетом "1 квартал 2008 года ОЗП=7,25; ЭМ=3,3; ЗПМ=7,25; МАТ=4,27" |  |  |  |  | 855.2 | 5.41 | 476.7
[5 empty] | 373.09 | 2.03
Накладные расходы 105%*0,9 * 0,94 ФОТ (от 375,12) |  |  |  |  | 333.22
Сметная прибыль 55%*0,85 ФОТ (от 375,12) |  |  |  |  | 175.37
Итого c накладными и см. прибылью |  |  |  |  | 1363.79
60 | ТЕР10-01-027-01 | Установка в жилых и общественных зданиях блоков оконных с переплетами: спаренными в стенах каменных площадью проема до 2 м2 | 100 м2 проемов | 0.0861 | 5753.55 | 1179.02 | 3212.84 | 1 1 квартал 2008 года ОЗП=7,25; ЭМ=3,3; ЗПМ=7,25; МАТ=4,27 | 538.35 | 134.83 | 126.89 | 276.63 | 188.6 | 18.68
|  | КОЭФ. УЧТЁННЫЕ В ИТОГАХ: При ремонте и реконструкции зданий и сооружений работы, аналогичные технологическим процессам в новом строительстве ОЗП=1,15; ЭМ=1,25; ЗПМ=1,25; ТЗ=1,15; ТЗМ=1,25 НР, (1030,55 руб.): 118%*0,9 * 0,94 от ФОТ СП, (552,81 руб.): 63%*0,85 от ФОТ |  |  | 1361.69 | 70.21 |  |  |  |  | 7.56 |  | 9.01 | 0.98
На единицу в ценах 2001г. |  |  |  |  | 5753.55 | 1179.02 | 3212.84
[5 empty] | 1361.69 | 70.21
ВСЕГО на физобъем (0,0861) |  |  |  |  | 495.38 | 101.51 | 276.63
[5 empty] | 117.24 | 6.05
Всего с учетом "При ремонте и реконструкции зданий и сооружений работы, аналогичные технологическим процессам в новом строительстве ОЗП=1,15; ЭМ=1,25; ЗПМ=1,25; ТЗ=1,15; ТЗМ=1,25" |  |  |  |  | 538.35 | 126.89 | 276.63
[5 empty] | 134.83 | 7.56
Всего с учетом "1 квартал 2008 года ОЗП=7,25; ЭМ=3,3; ЗПМ=7,25; МАТ=4,27" |  |  |  |  | 2577.47 | 418.74 | 1181.21
[5 empty] | 977.52 | 54.81
Накладные расходы 118%*0,9 * 0,94 ФОТ (от 1 032,33) |  |  |  |  | 1030.55
Сметная прибыль 63%*0,85 ФОТ (от 1 032,33) |  |  |  |  | 552.81
Итого c накладными и см. прибылью |  |  |  |  | 4160.83
61 | 101-9411 | Скобяные изделия | компл | 6 | 165 |  | 165 | 1 1 квартал 2008 года ОЗП=7,25; ЭМ=3,3; ЗПМ=7,25; МАТ=4,27 | 990 |  |  | 990
КОЭФ. УЧТЁННЫЕ В ИТОГАХ: При ремонте и реконструкции зданий и сооружений работы, аналогичные технологическим процессам в новом строительстве ОЗП=1,15; ЭМ=1,25; ЗПМ=1,25; ТЗ=1,15; ТЗМ=1,25
На единицу в ценах 2001г. |  |  |  |  | 165 |  | 990
ВСЕГО на физобъем (6) |  |  |  |  | 990 |  | 990
Всего с учетом "При ремонте и реконструкции зданий и сооружений работы, аналогичные технологическим процессам в новом строительстве ОЗП=1,15; ЭМ=1,25; ЗПМ=1,25; ТЗ=1,15; ТЗМ=1,25" |  |  |  |  | 990 |  | 4227.3
Всего с учетом "1 квартал 2008 года ОЗП=7,25; ЭМ=3,3; ЗПМ=7,25; МАТ=4,27" |  |  |  |  | 4227.3
Накладные расходы 118%*0,9 * 0,94 ФОТ (от 0,00)
Сметная прибыль 63%*0,85 ФОТ (от 0,00)
Итого c накладными и см. прибылью |  |  |  |  | 4227.3
62 | 203-9095 | Фрамуги | м2 | 8.61 | 765 |  | 765 | 1 1 квартал 2008 года ОЗП=7,25; ЭМ=3,3; ЗПМ=7,25; МАТ=4,27 | 6586.65 |  |  | 6586.65
КОЭФ. УЧТЁННЫЕ В ИТОГАХ: При ремонте и реконструкции зданий и сооружений работы, аналогичные технологическим процессам в новом строительстве ОЗП=1,15; ЭМ=1,25; ЗПМ=1,25; ТЗ=1,15; ТЗМ=1,25
На единицу в ценах 2001г. |  |  |  |  | 765 |  | 6586.65
ВСЕГО на физобъем (8,61) |  |  |  |  | 6586.65 |  | 6586.65
Всего с учетом "При ремонте и реконструкции зданий и сооружений работы, аналогичные технологическим процессам в новом строительстве ОЗП=1,15; ЭМ=1,25; ЗПМ=1,25; ТЗ=1,15; ТЗМ=1,25" |  |  |  |  | 6586.65 |  | 28125
Всего с учетом "1 квартал 2008 года ОЗП=7,25; ЭМ=3,3; ЗПМ=7,25; МАТ=4,27" |  |  |  |  | 28125
Накладные расходы 118%*0,9 * 0,94 ФОТ (от 0,00)
Сметная прибыль 63%*0,85 ФОТ (от 0,00)
Итого c накладными и см. прибылью |  |  |  |  | 28125
Итого прямые затраты по разделу в ценах 2001г. | [8 empty] | 32623.18 | 836.25 | 610.76 | 31176.17 |  | 118.09
[11 empty] | 40.13 |  |  | 4.87
Итого прямые затраты по разделу с учетом коэффициентов к итогам | [8 empty] | 32836.55 | 904.58 | 755.8 | 31176.17 |  | 127.37
[11 empty] | 49.47 |  |  | 6.01
В том числе, справочно:
При ремонте и реконструкции зданий и сооружений работы, аналогичные технологическим процессам в новом строительстве ОЗП=1,15; ЭМ=1,25; ЗПМ=1,25; ТЗ=1,15; ТЗМ=1,25 (Поз. 49-53, 56, 60-62, 58-59) | [8 empty] | 213.37 | 68.34 | 145.03 |  |  | 9.273
[11 empty] | 9.34 |  |  | 1.1375
Итого прямые затраты по разделу с учетом индексов, в текущих ценах | [8 empty] | 142174.6 | 6558.21 | 2494.14 | 133122.25 |  | 127.37
[11 empty] | 358.67 |  |  | 6.01
Накладные расходы | [8 empty] | 6189.42
В том числе, справочно:
79%*0,94 ФОТ (от 1184,72) (Поз. 57) | [8 empty] | 879.77
82%*0,94 ФОТ (от 1595,3) (Поз. 46-48, 54-55) | [8 empty] | 1229.66
105%*0,9 * 0,94 ФОТ (от 452,33) (Поз. 58-59) | [8 empty] | 401.8
118%*0,9 * 0,94 ФОТ (от 3684,53) (Поз. 49-53, 56, 60-62) | [8 empty] | 3678.19
Сметная прибыль | [8 empty] | 3765.98
В том числе, справочно:
50% ФОТ (от 1184,72) (Поз. 57) | [8 empty] | 592.36
55%*0,85 ФОТ (от 452,33) (Поз. 58-59) | [8 empty] | 211.46
62% ФОТ (от 1595,3) (Поз. 46-48, 54-55) | [8 empty] | 989.09
63%*0,85 ФОТ (от 3684,53) (Поз. 49-53, 56, 60-62) | [8 empty] | 1973.07
Итоги по разделу 6 Новый Раздел Двери входные 6 шт :
Проемы (ремонтно-строительные) | [8 empty] | 19033.75 |  |  |  |  | 33.43
0.25
Деревянные конструкции | [8 empty] | 128254.34 |  |  |  |  | 62.68
5.68
Штукатурные работы (ремонтно-строительные) | [8 empty] | 3259.26 |  |  |  |  | 22.84
0.07
Отделочные работы | [8 empty] | 1582.65 |  |  |  |  | 8.42
0.01
Итого | [8 empty] | 152130 |  |  |  |  | 127.37
6.01
В том числе:
Материалы | [8 empty] | 133122.25
Машины и механизмы | [8 empty] | 2494.14
ФОТ | [8 empty] | 6916.88
Накладные расходы | [8 empty] | 6189.42
Сметная прибыль | [8 empty] | 3765.98
Итого по разделу 6 Новый Раздел Двери входные 6 шт | [8 empty] | 152130 |  |  |  |  | 127.37
6.01
ИТОГИ ПО СМЕТЕ:
Итого прямые затраты по смете в ценах 2001г. | [8 empty] | 89718.96 | 2483.5 | 1490.37 | 85745.09 |  | 351.25
[11 empty] | 101.16 |  |  | 12.03
Итого прямые затраты по смете с учетом коэффициентов к итогам | [8 empty] | 90227.02 | 2651.52 | 1830.41 | 85745.09 |  | 374.15
[11 empty] | 123.47 |  |  | 14.7
В том числе, справочно:
При ремонте и реконструкции зданий и сооружений работы, аналогичные технологическим процессам в новом строительстве ОЗП=1,15; ЭМ=1,25; ЗПМ=1,25; ТЗ=1,15; ТЗМ=1,25 (Поз. 5-9, 16-20, 27-29, 31-32, 39-43, 49-53, 56, 60-62, 11-12, 22-23, 30, 34-35, 44-45, 58-59) | [8 empty] | 508.06 | 168.02 | 340.03 |  |  | 22.899
[11 empty] | 22.31 |  |  | 2.67
Итого прямые затраты по смете с учетом индексов, в текущих ценах | [8 empty] | 391395.42 | 19223.53 | 6040.36 | 366131.53 |  | 374.15
[11 empty] | 895.16 |  |  | 14.7
Накладные расходы | [8 empty] | 17424.78
В том числе, справочно:
77%*0,94 ФОТ (от 998,4) (Поз. 1) | [8 empty] | 722.64
79%*0,94 ФОТ (от 4465,35) (Поз. 10, 21, 33, 57) | [8 empty] | 3315.97
82%*0,94 ФОТ (от 4507,25) (Поз. 2-4, 13-15, 24-26, 36-38, 46-48, 54-55) | [8 empty] | 3474.19
105%*0,9 * 0,94 ФОТ (от 1984,48) (Поз. 11-12, 22-23, 30, 34-35, 44-45, 58-59) | [8 empty] | 1762.81
118%*0,9 * 0,94 ФОТ (от 8163,21) (Поз. 5-9, 16-20, 27-29, 31-32, 39-43, 49-53, 56, 60-62) | [8 empty] | 8149.17
Сметная прибыль | [8 empty] | 10825.52
В том числе, справочно:
50% ФОТ (от 5463,75) (Поз. 1, 10, 21, 33, 57) | [8 empty] | 2731.88
55%*0,85 ФОТ (от 1984,48) (Поз. 11-12, 22-23, 30, 34-35, 44-45, 58-59) | [8 empty] | 927.74
62% ФОТ (от 4507,25) (Поз. 2-4, 13-15, 24-26, 36-38, 46-48, 54-55) | [8 empty] | 2794.5
63%*0,85 ФОТ (от 8163,21) (Поз. 5-9, 16-20, 27-29, 31-32, 39-43, 49-53, 56, 60-62) | [8 empty] | 4371.4
Итоги по смете:
Стекольные, обойные и облицовочные работы (ремонтно-строительные) | [8 empty] | 6076.27 |  |  |  |  | 18.51
0.08
Проемы (ремонтно-строительные) | [8 empty] | 26236.85 |  |  |  |  | 94.81
1.01
Деревянные конструкции | [8 empty] | 367577.65 |  |  |  |  | 138.56
13.26
Штукатурные работы (ремонтно-строительные) | [8 empty] | 12578.02 |  |  |  |  | 85.27
0.26
Отделочные работы | [8 empty] | 7176.93 |  |  |  |  | 37
0.09
Итого | [8 empty] | 419645.72 |  |  |  |  | 374.15
14.7
В том числе:
Материалы | [8 empty] | 366131.53
Машины и механизмы | [8 empty] | 6040.36
ФОТ | [8 empty] | 20118.69
Накладные расходы | [8 empty] | 17424.78
Сметная прибыль | [8 empty] | 10825.52
НДС 18% | [8 empty] | 75536.23
ВСЕГО по смете | [8 empty] | 495181.95 |  |  |  |  | 374.15
14.7
Составил
Проверил
ПОТРЕБНОЕ КОЛИЧЕСТВО РЕСУРСОВ:
№ п.п | Код ресурса | Наименование | Ед. изм. | Кол-во
Ресурсы подрядчика
Трудозатраты
1 | 1-2-2 | Затраты труда рабочих (ср 2,2) | чел.час | 43.04
2 | 1-2-3 | Затраты труда рабочих (ср 2,3) | чел.час | 44.82
3 | 1-2-5 | Затраты труда рабочих (ср 2,5) | чел.час | 20.3
4 | 1-3-0 | Затраты труда рабочих (ср 3) | чел.час | 8.49
5 | 1-3-3 | Затраты труда рабочих (ср 3,3) | чел.час | 22.84
6 | 1-3-4 | Затраты труда рабочих (ср 3,4)... | чел.час | 78.67
7 | 1-3-5 | Затраты труда рабочих (ср 3,5) | чел.час | 24.99
8 | 1-3-6 | Затраты труда рабочих (ср 3,6) | чел.час | 34.15
9 | 1-3-8 | Затраты труда рабочих (ср 3,8) | чел.час | 68.31
10 | 1-3-9 | Затраты труда рабочих (ср 3,9)... | чел.час | 5.64
11 | 2 | Затраты труда машинистов | чел.час | 12.03
Машины и механизмы
12 | 20129 | Краны башенные при работе на других видах строительства (кроме монтажа технологического оборудования) 8 т | м-час | 7.11
13 | 21141 | Краны на автомобильном ходу при работе на других видах строительства (кроме магистральных трубопроводов) 10 т | м-час | 1.39
14 | 31121 | Подъемники мачтовые строительные 0... | м-час | 0.3
15 | 31121 | - Подъемники мачтовые строительные 0,5 т | м-час | 0.3
16 | 31121 | - Подъемники мачтовые строительные 0.5 т | м-час
17 | 50101 | Компрессоры передвижные с двигателем внутреннего сгорания давлением до 686 кПа (7 ат) 2,2 м3/мин | м-час | 1
18 | 121011 | Котлы битумные передвижные 400 л | м-час | 1.44
19 | 330208 | Шуруповерты строительно-монтажные | м-час | 0.88
20 | 330804 | Молотки отбойные пневматические | м-час | 1.98
21 | 400001 | Автомобили бортовые грузоподъемностью до 5 т | м-час | 2.22
Материалы
22 | 101-0162 | Гвозди отделочные круглые 1,6х25 мм | т | 4.8e-05
23 | 101-0195 | Гвозди толевые круглые 3,0х40 мм | т | 0.0016733
24 | 101-0219 | Гипсовые вяжущие Г-3... | т | 0.015991
25 | 101-0219 | - Гипсовые вяжущие Г-3 | т | 0.013051
26 | 101-0219 | - Гипсовые вяжущие Г-3 | т | 0.00294
27 | 101-0456 | Краски цветные, готовые к применению для внутренних работ МА-25: розово-бежевая, светло-бежевая, светло-серая... | т | 0.0090009
28 | 101-0623 | Мыло твердое хозяйственное 72% | шт. | 0.0163
29 | 101-0627 | Олифа комбинированная К-2 | т | 2.119e-05
30 | 101-0639 | Пемза шлаковая (щебень пористый из металлургического шлака), марка 600, фракция от 5 до 10 мм | м3 | 0.001176
31 | 101-1245 | Стекло листовое площадью до 1.0 м2, 1 группы, толщиной 3 мм марки М5 | м2 | 1.728
32 | 101-1251 | Стекло листовое площадью до 1.0 м2, 1 группы, толщиной 4 мм марки М5 | м2 | 16.64
33 | 101-1482 | Шурупы с полукруглой головкой 5х70 мм | т | 0.0009815
34 | 101-1591 | Смола каменноугольная для дорожного строительства | т | 0.018778
35 | 101-1596 | Шкурка шлифовальная двухслойная с зернистостью 40/25 | м2 | 0.0006184
36 | 101-1667 | Шпатлевка масляно-клеевая | т | 0.03862
37 | 101-1671 | Закрепы металлические | кг | 1.032
38 | 101-1703 | Прокладки резиновые ... | кг | 7.0073
39 | 101-1703 | - Прокладки резиновые (пластина техническая прессованная) | кг | 6.176
40 | 101-1703 | - Прокладки резиновые /пластина техническая прессованная/ | кг | 0.8313
41 | 101-1705 | Пакля пропитанная | кг | 85.49
42 | 101-1742 | Толь с крупнозернистой посыпкой гидроизоляционный марки ТГ-350 | м2 | 71.29
43 | 101-1757 | Ветошь | кг | 0.25766
44 | 101-1805 | Гвозди строительные | т | 0.0039523
45 | 101-1823 | Грунтовки масляные, готовые к применению | т | 0.003675
46 | 101-1824 | Олифа для улучшенной окраски (10 % натуральной, 90% комбинированной) | т | 0.005537
47 | 101-1934 | Ерши металлические строительные... | кг | 22.0965
48 | 101-9411 | Скобяные изделия | компл
49 | 102-0053 | Пиломатериалы хвойных пород. Доски обрезные длиной 4-6,5 м, шириной 75-150 мм, толщиной 25 мм, III сорта | м3 | 0.06345
50 | 203-0259 | Раскладки | м | 65.28
51 | 203-9054 | Наличники | м | 103.26
52 | 203-9057 | Блоки дверные противопожарные | шт | 9
53 | 402-0083 | Раствор готовый отделочный тяжелый, цементно-известковый 1:1:6... | м3 | 0.9372
54 | 402-0087 | Раствор готовый отделочный тяжелый, известковый 1:2,0 | м3 | 0.08349
55 | 411-0001 | Вода... | м3 | 0.09295
56 | 999-9900 | Строительный мусор | т | 6.5228
Материалы - позиции сметы
57 |  | Блоки ... | шт | 11
58 |  | - Блоки дверные | шт | 9
59 |  | - Блоки металические | шт | 2
60 |  | Скобяные изделия | комплект | 9
61 |  | ... | м | 139.26
62 |  | - Наличники | м | 103.26
63 |  | - Уплотнитель дверной | м | 36
64 | 101-9411 | Скобяные изделия... | компл | 24
65 | 203-9054 | Наличники | м | 187.49
66 | 203-9057 | Блоки дверные | м2 | 21.7
67 | 203-9057 | Блоки дверные деревянные ламинированные | шт | 4
68 | 203-9095 | Фрамуги | м2 | 8.61
Удаленные и замененные ресурсы
Материалы
69 | 101-1705 | Пакля пропитанная | кг | 18.06
70 | 203-9057 | Блоки дверные | м2 | 31.3
Составил
Проверил