## Смета-нал.
МДОУ - детский сад №119 по ул. Лакина,8/32 в г.Иваново
[наименование стройки (ремонтируемого объекта)]
|  | Локальная смета № |  | 2
на пусконаладочные работы установок пожарной сигнализации и системы оповещения
и управления эвакуацией людей при пожаре МДОУ - детский сад №119 по ул. Лакина,8/32
в г.Иваново
Основание: Проект 2008-3П-АПС
[5 empty] | Сметная стоимость | 41.764 | тыс. руб.
Составлена в ценах I кв. 2008 г.
№ | Шифр | Наименование и техническая | Единица измере- | Количество | Основная зарплата, руб. |  | Затраты труда, чел.-ч
п.п. | расценки | характеристика оборудования | ния |  | на | Всего | на | Всего
[5 empty] | единицу | v | единицу
1 | 2 | 3 | 4 | 5 | 6 | 7 | 8 | 9
| ФЕРп 02-01-002-07 | Автоматизированная система управления за 40 каналов | сист. |  | 4885.98 | 0 | 330 | 0
| 02-01-002-08 | за последующие 79 каналов | канал. |  | 117.12 | 0 | 7.91 | 0
1 | 02-01-002-05 | Автоматизированная система управления за 20 каналов | сист. | 1 | 2487.41 | 2487.41 | 168 | 168
| 02-01-002-06 | за последующие 39 каналов | канал. |  | 119.93 | 0 | 8.1 | 0
2 | 02-01-002-03 | Автоматизированная система управления за 10 каналов | сист. | 1 | 1258.51 | 1258.51 | 85 | 85
3 | 02-01-002-04 | за последующие 19 каналов | канал. |  | 122.89 | 0 | 8.3 | 0
| 02-01-002-02 | Автоматизированная система управления за 10 каналов | сист. |  | 260.59 | 0 | 17.6 | 0
| 02-01-002-01 | за последующие 9 каналов | канал. |  | 125.41 | 0 | 8.43 | 0
| 01-05-015-01 | Устройство АВР | устр-во |  | 367.14 | 0 | 29 | 0
| 01-13-011-01 | Взаимодействие агрегатов | компл. |  | 1549.37 | 0 | 108 | 0
| 01-13-030-01 | Система диспечерского управления участками | компл. |  | 1223.65 | 0 | 87 | 0
2 | 01-13-030-02 | Система диспечерского управления участками до 10 шт. | компл. |  | 2391.05 | 0 | 170 | 0
| 01-04-049-01 | Устройство передачи отключающегося сигнала | компл. |  | 494.2 | 0 | 35 | 0
3 | 01-11-028-01 | Измерение сопротивления изоляции | линия |  | 5.11 | 0 | 0.4 | 0
4 | 01-10-002-01 | Схема образования участка сигнализации | схема |  | 338.95 | 0 | 29 | 0
| 01-13-040-01 | Система противоаварийной автоматики | компл. |  | 1575.28 | 0 | 112 | 0
|  | Итого |  |  |  | 3745.92 |  | 253
| МДС 81-37.2004 | Призводство работ в существ. |  |  |  | 0.0037459
| прил.3. | зданиях и сооружениях К= | 1 |  |  | 3745.92
| СССЦ 1/2007 | В ценах I кв. 2008 г. (0,81х7,25) | 5.873 |  |  | 21999.7882
|  | Накладные расходы - 65% х 0,94 |  |  |  | 13441.8706
|  | Сметная прибыль - 40% |  |  |  | 8799.9153
|  | Итого |  |  |  | 44241.574
| Письмо Госстроя РФ | Итого с коэффициентом | 0.8 |  |  | 35393.2592
| № НК-6848/10 от 27.10.03г. |  |  |  |  | 0.35393
|  | НДС - 18% |  |  |  | 6370.7867
|  | Всего по смете |  |  |  | 41764.0458
.
.
| Составил: ________________________________Н.Г.Сорокин |  |  |  |  | .
|  | [должность подпись (инициалы, фамилия)] |  |  |  | .
.
Проверил: _______________________________