## Локальная смета
| СОГЛАСОВАНО: | [11 empty] | УТВЕРЖДАЮ:
| _____________________________ | [11 empty] | __________________________
| " _____ " ________________ 200_ г. | [11 empty] | "____" ______________200_ г.
МУЗ "Городская клиническая больница №1"
(наименование стройки)
ЛОКАЛЬНЫЙ СМЕТНЫЙ РАСЧЕТ №
(локальная смета)
Частичный ремонт кровли корпуса №7
(наименование работ и затрат, наименование объекта)
Основание:
|  |  | Сметная стоимость строительных работ _______________________________________________________________________________________________ | [5 empty] | ___________________________470,949 |  | тыс.руб.
|  |  | Средства на оплату труда _______________________________________________________________________________________________ | [5 empty] | ___________________________41,761 |  | тыс.руб.
|  |  | Сметная трудоемкость _______________________________________________________________________________________________ | [5 empty] | _______________________________________________________________________________________________652,06 |  | чел.час
Составлен(а) в текущих (прогнозных) ценах по состоянию на 2 квартал 2008г.
№ пп | Обоснование | Наименование | Ед. изм. | Кол. | Стоимость единицы, руб. |  |  |  | Общая стоимость, руб. |  |  |  | Т/з осн. раб.на ед. | Т/з осн. раб. Всего | Т/з мех. на ед. | Т/з мех. Всего
[5 empty] | Всего | В том числе |  |  | Всего | В том числе
[6 empty] | Осн.З/п | Эк.Маш | З/пМех |  | Осн.З/п | Эк.Маш | З/пМех
1 | 2 | 3 | 4 | 5 | 6 | 7 | 8 | 9 | 10 | 11 | 12 | 13 | 14 | 15 | 16 | 17
Раздел 1. Кровельные работы
1 | ТЕРр58-05-05 | Ремонт деревянных элементов конструкций крыш: смена отдельных частей мауэрлатов с осмолкой и обертывание толью НР, (1853,93 руб.): 83%*0,94 от ФОТ (2376,22 руб.) СП, (1544,54 руб.): 65% от ФОТ (2376,22 руб.) | 100 м | 0.24 | 3901.29 | 1100.64 | 64.82 | 5.63 | 936.31 | 264.15 | 15.56 | 1.35 | 160.21 | 38.45 | 0.63 | 0.15
2 | ТЕРр58-05-04 | Ремонт деревянных элементов конструкций крыш: смена стропильных ног из досок НР, (461,07 руб.): 83%*0,94 от ФОТ (590,96 руб.) СП, (384,12 руб.): 65% от ФОТ (590,96 руб.) | 100 м | 0.072 | 2242.29 | 915.43 | 19.48 | 1.7 | 161.44 | 65.91 | 1.4 | 0.12 | 133.25 | 9.59 | 0.19 | 0.01
3 | ТЕРр58-17-02 | Разборка покрытий кровель из: листовой стали НР, (2208,1 руб.): 83%*0,94 от ФОТ (2830,17 руб.) СП, (1839,61 руб.): 65% от ФОТ (2830,17 руб.) | 100 м2 покрытий кровель | 4.8 | 66.48 | 65.88 | 0.6 |  | 319.1 | 316.22 | 2.88 |  | 10.49 | 50.35
4 | ТЕРр58-01-01 | Разборка обрешетки из брусков с прозорами НР, (3389,66 руб.): 83%*0,94 от ФОТ (4344,6 руб.) СП, (2823,99 руб.): 65% от ФОТ (4344,6 руб.) | 100 м2 кровли | 4.8 | 157.26 | 97.02 | 60.24 | 4.11 | 754.85 | 465.7 | 289.15 | 19.73 | 15.16 | 72.77 | 0.46 | 2.21
5 | ТЕРр58-05-06 | Ремонт деревянных элементов конструкций крыш: выправка деревянных стропильных ног с постановкой раскосов НР, (670,35 руб.): 83%*0,94 от ФОТ (859,2 руб.) СП, (558,48 руб.): 65% от ФОТ (859,2 руб.) | 1 шт. | 8 | 75.33 | 9.59 | 27.15 | 2.41 | 602.64 | 76.72 | 217.2 | 19.28 | 1.42 | 11.36 | 0.27 | 2.16
6 | ТЕРр58-05-03 | Ремонт деревянных элементов конструкций крыш: смена стропильных ног из брусьев 200*200 НР, (866,35 руб.): 83%*0,94 от ФОТ (1110,42 руб.) СП, (721,77 руб.): 65% от ФОТ (1110,42 руб.) | 100 м | 0.12 | 6313.68 | 1031.12 | 33.55 | 2.86 | 757.64 | 123.73 | 4.03 | 0.34 | 150.09 | 18.01 | 0.32 | 0.04
7 | ТЕРр58-02-02 | Разборка слуховых окон прямоугольных: односкатных НР, (414,71 руб.): 83%*0,94 от ФОТ (531,54 руб.) СП, (345,5 руб.): 65% от ФОТ (531,54 руб.) | 100 окон | 0.03 | 1994.1 | 1979.52 | 14.58 |  | 59.82 | 59.39 | 0.43 |  | 309.3 | 9.28
8 | ТЕРр53-16-01 | Ремонт кладки стен отдельными местами: кирпичной НР, (1009,09 руб.): 86%*0,94 от ФОТ (1248,26 руб.) СП, (873,78 руб.): 70% от ФОТ (1248,26 руб.) | 1 м3 кладки | 0.6 | 399.23 | 228.62 | 32.88 | 3.84 | 239.54 | 137.17 | 19.73 | 2.3 | 35.39 | 21.23 | 0.43 | 0.26
Н | 1. 404-9001 | Кирпич | т.шт | 0,402 0,2412
9 | 404-9001 | Кирпич | т.шт | 0.2412 | 2461.04 |  |  |  | 593.6
10 | ТЕР09-04-002-01 | Монтаж кровельного покрытия из профилированного листа при высоте здания до 25 м НР, (12546,01 руб.): 90%*0,94 от ФОТ (14829,8 руб.) СП, (12605,33 руб.): 85% от ФОТ (14829,8 руб.) | 100 м2 покрытия | 5.94 | 1012.47 | 250.28 | 575.24 | 28.67 | 6014.07 | 1486.66 | 3416.93 | 170.3 | 35.5 | 210.87 | 2.93 | 17.4
Н | 1. 101-9910 | Стальной гнутый профиль (профилированный настил) | т | 0
Н | 2. 101-9911 | Детали крепления профилированного настила к несущим конструкциям | т | 0
11 | 101-9910 | Стальной гнутый профиль (профилированный настил) | т | 8.91 | 5432.91 |  |  |  | 48407.23
12 | ТЕР12-01-010-01 | Устройство мелких покрытий (брандмауэры, парапеты, свесы и т.п.) из листовой оцинкованной стали КОЭФ. К ПОЗИЦИИ: ОЗП=1,15; ЭМ=1,25; ЗПМ=1,25; ТЗ=1,15; ТЗМ=1,25; ОЗП=1,2; ЭМ=1,2; ЗПМ=1,2; ТЗ=1,2; ТЗМ=1,2 НР, (7529,52 руб.): 120%*0,9 * 0,94 от ФОТ (7416,78 руб.) СП, (4097,77 руб.): 65%*0,85 от ФОТ (7416,78 руб.) | 100 м2 покрытия | 0.773 | 8821.72 | 1068.93 | 49.36 | 3.1 | 6819.19 | 826.29 | 38.16 | 2.4 | 155.595 | 120.27 | 0.405 | 0.31
13 | ТЕР10-01-003-01 | Устройство слуховых окон КОЭФ. К ПОЗИЦИИ: ОЗП=1,15; ЭМ=1,25; ЗПМ=1,25; ТЗ=1,15; ТЗМ=1,25; ОЗП=1,2; ЭМ=1,2; ЗПМ=1,2; ТЗ=1,2; ТЗМ=1,2 НР, (1730,72 руб.): 118%*0,9 * 0,94 от ФОТ (1733,7 руб.) СП, (928,4 руб.): 63%*0,85 от ФОТ (1733,7 руб.) | 1 слуховое окно | 3 | 354.89 | 62.86 | 36.7 | 1.71 | 1064.68 | 188.58 | 110.12 | 5.13 | 9.1494 | 27.45 | 0.33 | 0.99
Н | 1. 203-9156 | Приборы оконные | компл | 0
14 | 203-9156 | Приборы оконные КОЭФ. К ПОЗИЦИИ: ОЗП=1,15; ЭМ=1,25; ЗПМ=1,25; ТЗ=1,15; ТЗМ=1,25; ОЗП=1,2; ЭМ=1,2; ЗПМ=1,2; ТЗ=1,2; ТЗМ=1,2 | шт | 3 | 175.21 |  |  |  | 525.63
15 | ТЕР08-07-001-02 | Установка и разборка наружных инвентарных лесов высотой до 16 м: трубчатых для прочих отделочных работ КОЭФ. К ПОЗИЦИИ: ОЗП=1,15; ЭМ=1,25; ЗПМ=1,25; ТЗ=1,15; ТЗМ=1,25; ОЗП=1,2; ЭМ=1,2; ЗПМ=1,2; ТЗ=1,2; ТЗМ=1,2 НР, (4013,86 руб.): 122%*0,9 * 0,94 от ФОТ (3888,95 руб.) СП, (2644,49 руб.): 80%*0,85 от ФОТ (3888,95 руб.) | 100 м2 вертикальной проекции для наружных лесов | 1.04 | 810.75 | 417.81 | 10.08 |  | 843.18 | 434.52 | 10.48 |  | 60.03 | 62.43 | 0.105 | 0.11
Итого по разделу 1 Кровельные работы | [8 empty] | 384158.76 |  |  |  |  | 652.06 |  | 23.64
ИТОГИ ПО СМЕТЕ:
Итого прямые затраты по смете в ценах 2001г. | [8 empty] | 68098.92 | 4445.04 | 4126.07 | 220.95 |  | 652.06 |  | 23.64
Итого прямые затраты по смете с учетом коэффициентов к итогам | [8 empty] | 318097.59 | 39783.11 | 14606.28 | 1977.51 |  | 652.06 |  | 23.64
Накладные расходы | [8 empty] | 36693.37
Сметная прибыль | [8 empty] | 29367.8
Итоги по смете:
Крыши, кровли (ремонтно-строительные):
Итого Поз. 1-7 | [8 empty] | 3591.8 | 1371.82 | 530.65 | 40.82 |  | 209.81 |  | 4.57
Всего с учетом " ОЗП=8,95; ЭМ=3,54; ЗПМ=8,95; МАТ=4,43" | [8 empty] | 21640.02 | 12277.79 | 1878.5 | 365.34 |  | 209.81 |  | 4.57
Накладные расходы 83%*0,94 ФОТ (от 12 643,13) | [8 empty] | 9864.17
Сметная прибыль 65% ФОТ (от 12 643,13) | [8 empty] | 8218.03
Итого c накладными и см. прибылью | [8 empty] | 39722.22 |  |  |  |  | 209.81 |  | 4.57
Стены (ремонтно-строительные):
Итого Поз. 8-9 | [8 empty] | 833.14 | 137.17 | 19.73 | 2.3 |  | 21.23 |  | 0.26
Всего с учетом " ОЗП=8,95; ЭМ=3,54; ЗПМ=8,95; МАТ=4,43" | [8 empty] | 4293.25 | 1227.67 | 69.84 | 20.59 |  | 21.23 |  | 0.26
Накладные расходы 86%*0,94 ФОТ (от 1 248,26) | [8 empty] | 1009.09
Сметная прибыль 70% ФОТ (от 1 248,26) | [8 empty] | 873.78
Итого c накладными и см. прибылью | [8 empty] | 6176.12 |  |  |  |  | 21.23 |  | 0.26
Строительные металлические конструкции:
Итого Поз. 10-11 | [8 empty] | 54421.3 | 1486.66 | 3416.93 | 170.3 |  | 210.87 |  | 17.4
Всего с учетом " ОЗП=8,95; ЭМ=3,54; ЗПМ=8,95; МАТ=4,43" | [8 empty] | 244765 | 13305.61 | 12095.93 | 1524.19 |  | 210.87 |  | 17.4
Накладные расходы 90%*0,94 ФОТ (от 14 829,80) | [8 empty] | 12546.01
Сметная прибыль 85% ФОТ (от 14 829,80) | [8 empty] | 12605.33
Итого c накладными и см. прибылью | [8 empty] | 269916.34 |  |  |  |  | 210.87 |  | 17.4
Кровли:
Итого Поз. 12 | [8 empty] | 6819.19 | 826.29 | 38.16 | 2.4 |  | 120.27 |  | 0.31
Всего с учетом " ОЗП=8,95; ЭМ=3,54; ЗПМ=8,95; МАТ=4,43" | [8 empty] | 33909.89 | 7395.3 | 135.09 | 21.48 |  | 120.27 |  | 0.31
Накладные расходы 120%*0,9 * 0,94 ФОТ (от 7 416,78) | [8 empty] | 7529.52
Сметная прибыль 65%*0,85 ФОТ (от 7 416,78) | [8 empty] | 4097.77
Итого c накладными и см. прибылью | [8 empty] | 45537.18 |  |  |  |  | 120.27 |  | 0.31
Деревянные конструкции:
Итого Поз. 13-14 | [8 empty] | 1590.31 | 188.58 | 110.12 | 5.13 |  | 27.45 |  | 0.99
Всего с учетом " ОЗП=8,95; ЭМ=3,54; ЗПМ=8,95; МАТ=4,43" | [8 empty] | 7799.44 | 1687.79 | 389.82 | 45.91 |  | 27.45 |  | 0.99
Накладные расходы 118%*0,9 * 0,94 ФОТ (от 1 733,70) | [8 empty] | 1730.72
Сметная прибыль 63%*0,85 ФОТ (от 1 733,70) | [8 empty] | 928.4
Итого c накладными и см. прибылью | [8 empty] | 10458.56 |  |  |  |  | 27.45 |  | 0.99
Конструкции из кирпича и блоков:
Итого Поз. 15 | [8 empty] | 843.18 | 434.52 | 10.48 |  |  | 62.43 |  | 0.11
Всего с учетом " ОЗП=8,95; ЭМ=3,54; ЗПМ=8,95; МАТ=4,43" | [8 empty] | 5689.99 | 3888.95 | 37.1 |  |  | 62.43 |  | 0.11
Накладные расходы 122%*0,9 * 0,94 ФОТ (от 3 888,95) | [8 empty] | 4013.86
Сметная прибыль 80%*0,85 ФОТ (от 3 888,95) | [8 empty] | 2644.49
Итого c накладными и см. прибылью | [8 empty] | 12348.34 |  |  |  |  | 62.43 |  | 0.11
Итого | [8 empty] | 384158.76 |  |  |  |  | 652.06 |  | 23.64
В том числе:
Материалы К=4,43 | [8 empty] | 263708.2
Машины и механизмы К=3,54 | [8 empty] | 14606.28
ФОТ К=8,95 | [8 empty] | 41760.62
Накладные расходы | [8 empty] | 36693.37
Сметная прибыль | [8 empty] | 29367.8
Временные 0,3% | [8 empty] | 1152.48
Итого | [8 empty] | 385311.24
Непредвиденные затраты 2% | [8 empty] | 7706.22
Итого с непредвиденными | [8 empty] | 393017.46
Зимнее 1,55% | [8 empty] | 6091.77
Итого с учетом доп. затрат в тек ценах | [8 empty] | 399109.23
НДС 18% | [8 empty] | 71840.55
ВСЕГО по смете | [8 empty] | 470949 |  |  |  |  | 652.06 |  | 23.64
Составил
Проверил