## Дефектная ведомость
УТВЕРЖДАЮ
ВЕДОМОСТЬ ОБЪЕМОВ РАБОТ №
Частичный ремонт кровли корпуса №7 МУЗ "Городская клиническая больница №1"
№ пп | Наименование | Ед. изм. | Кол. | Обоснование | Примечание
1 | 2 | 3 | 4 | 5 | 6
Раздел 1. Кровельные работы
1 | Ремонт деревянных элементов конструкций крыш: смена отдельных частей мауэрлатов с осмолкой и обертывание толью | 100 м | 0.24 | ТЕРр58-05-05
2 | Ремонт деревянных элементов конструкций крыш: смена стропильных ног из досок | 100 м | 0.072 | ТЕРр58-05-04
3 | Разборка покрытий кровель из: листовой стали | 100 м2 покрытий кровель | 4.8 | ТЕРр58-17-02
4 | Разборка обрешетки из брусков с прозорами | 100 м2 кровли | 4.8 | ТЕРр58-01-01
5 | Ремонт деревянных элементов конструкций крыш: выправка деревянных стропильных ног с постановкой раскосов | 1 шт. | 8 | ТЕРр58-05-06
6 | Ремонт деревянных элементов конструкций крыш: смена стропильных ног из брусьев 200*200 | 100 м | 0.12 | ТЕРр58-05-03
7 | Разборка слуховых окон прямоугольных: односкатных | 100 окон | 0.03 | ТЕРр58-02-02
8 | Ремонт кладки стен отдельными местами: кирпичной | 1 м3 кладки | 0.6 | ТЕРр53-16-01
9 | Кирпич | т.шт | 0.2412 | 404-9001
10 | Монтаж кровельного покрытия из профилированного листа при высоте здания до 25 м | 100 м2 покрытия | 5.94 | ТЕР09-04-002-01
11 | Стальной гнутый профиль (профилированный настил) | т | 8.91 | 101-9910
12 | Устройство мелких покрытий (брандмауэры, парапеты, свесы и т.п.) из листовой оцинкованной стали | 100 м2 покрытия | 0.773 | ТЕР12-01-010-01
13 | Устройство слуховых окон | 1 слуховое окно | 3 | ТЕР10-01-003-01
14 | Приборы оконные | шт | 3 | 203-9156
15 | Установка и разборка наружных инвентарных лесов высотой до 16 м: трубчатых для прочих отделочных работ | 100 м2 вертикальной проекции для наружных лесов | 1.04 | ТЕР08-07-001-02
Составил
Согласовано