## Локальная смета
СОГЛАСОВАНО: | [9 empty] | УТВЕРЖДАЮ:
_____________________________ | [9 empty] | _____________________________
" _____ " ________________ 200_ г. | [9 empty] | "______ " _______________200_ г.
Ивановский медицинский вытрезвитель г. Иваново
(наименование стройки)
ЛОКАЛЬНЫЙ СМЕТНЫЙ РАСЧЕТ № 2/2008
(локальная смета)
на | устройство приточно-вытяжной вентиляции
(наименование работ и затрат, наименование объекта)
Основание: чертежи № 02/08-ОВ
| Сметная стоимость строительных работ ___________________________________________________________ |  | ___________________________295,312 |  | тыс.руб.
| Средства на оплату труда ___________________________________________________________ |  | ___________________________28,580 |  | тыс.руб.
| Сметная трудоемкость ___________________________________________________________ |  | ___________________________________________________________544,94 |  | чел.час
Составлен(а) в текущих (прогнозных) ценах по состоянию на 2 квартал 2008 г.
№ пп | Шифр и номер позиции норматива | Наименование работ и затрат, единица измерения | Количество | Стоимость единицы, руб. |  |  | Общая стоимость, руб. |  |  |  | Затраты труда рабочих, чел.-ч, не занятых обслуживанием машин
|  |  |  | всего | эксплуатации машин | материалы | Всего | оплаты труда | эксплуатация машин | материалы
|  |  |  | оплаты труда | в т.ч. оплаты труда |  |  |  | в т.ч. оплаты труда |  | на единицу | всего
1 | 2 | 3 | 4 | 5 | 6 | 7 | 8 | 9 | 10 | 11 | 12 | 13
Раздел 1. Новый Раздел
1 | ТЕР20-01-001-01 | Прокладка воздуховодов из листовой, оцинкованной стали и алюминия класса Н (нормальные) толщиной 0,5 мм, диаметром до 200 мм (100 м2 поверхности воздуховодов) КОЭФ. К ПОЗИЦИИ: ОЗП=1,15; ЭМ=1,25; ЗПМ=1,25; ТЗ=1,15; ТЗМ=1,25; ОЗП=1,2; ЭМ=1,2; ЗПМ=1,2; ТЗ=1,2; ТЗМ=1,2 НР, (7953 руб.): 128%*0,9 * 0.94 от ФОТ (7344 руб.) СП, (5181 руб.): 83%*0,85 от ФОТ (7344 руб.) | 0.6173 | 2306,14 1633,11 | 236,38 8,07 | 436.65 | 1424 | 1008 | 146 5 | 270 | 231.6468 | 143
2 | Прайс ЗАО "Лиссант" | Переход Д200-Д100 (шт.) КОЭФ. К ПОЗИЦИИ: ОЗП=1,15; ЭМ=1,25; ЗПМ=1,25; ТЗ=1,15; ТЗМ=1,25; ОЗП=1,2; ЭМ=1,2; ЗПМ=1,2; ТЗ=1,2; ТЗМ=1,2 | 2 | 41.65 |  | 41.65 | 83 |  |  | 83
3 | Прайс ЗАО "Лиссант" | Тройник 125/125 (шт.) КОЭФ. К ПОЗИЦИИ: ОЗП=1,15; ЭМ=1,25; ЗПМ=1,25; ТЗ=1,15; ТЗМ=1,25; ОЗП=1,2; ЭМ=1,2; ЗПМ=1,2; ТЗ=1,2; ТЗМ=1,2 | 1 | 46.62 |  | 46.62 | 47 |  |  | 47
4 | Прайс ЗАО "Лиссант" | Тройник 100/100 (шт.) КОЭФ. К ПОЗИЦИИ: ОЗП=1,15; ЭМ=1,25; ЗПМ=1,25; ТЗ=1,15; ТЗМ=1,25; ОЗП=1,2; ЭМ=1,2; ЗПМ=1,2; ТЗ=1,2; ТЗМ=1,2 | 1 | 36.29 |  | 36.29 | 36 |  |  | 36
5 | Прайс ЗАО "Лиссант" | Отвод Д100 на 90 (шт.) КОЭФ. К ПОЗИЦИИ: ОЗП=1,15; ЭМ=1,25; ЗПМ=1,25; ТЗ=1,15; ТЗМ=1,25; ОЗП=1,2; ЭМ=1,2; ЗПМ=1,2; ТЗ=1,2; ТЗМ=1,2 | 2 | 33.41 |  | 33.41 | 67 |  |  | 67
6 | Прайс ЗАО "Лиссант" | Отвод Д125 на 90 (шт.) КОЭФ. К ПОЗИЦИИ: ОЗП=1,15; ЭМ=1,25; ЗПМ=1,25; ТЗ=1,15; ТЗМ=1,25; ОЗП=1,2; ЭМ=1,2; ЗПМ=1,2; ТЗ=1,2; ТЗМ=1,2 | 4 | 45.65 |  | 45.65 | 183 |  |  | 183
7 | Прайс ЗАО "Лиссант" | Врезка 200/100 (шт.) КОЭФ. К ПОЗИЦИИ: ОЗП=1,15; ЭМ=1,25; ЗПМ=1,25; ТЗ=1,15; ТЗМ=1,25; ОЗП=1,2; ЭМ=1,2; ЗПМ=1,2; ТЗ=1,2; ТЗМ=1,2 | 5 | 21.39 |  | 21.39 | 107 |  |  | 107
8 | Прайс ЗАО "Лиссант" | Врезка 125/100 (шт.) КОЭФ. К ПОЗИЦИИ: ОЗП=1,15; ЭМ=1,25; ЗПМ=1,25; ТЗ=1,15; ТЗМ=1,25; ОЗП=1,2; ЭМ=1,2; ЗПМ=1,2; ТЗ=1,2; ТЗМ=1,2 | 1 | 20.63 |  | 20.63 | 21 |  |  | 21
9 | Прайс ЗАО "Лиссант" | Воздуховоды металлические Д100 (м2) КОЭФ. К ПОЗИЦИИ: ОЗП=1,15; ЭМ=1,25; ЗПМ=1,25; ТЗ=1,15; ТЗМ=1,25; ОЗП=1,2; ЭМ=1,2; ЗПМ=1,2; ТЗ=1,2; ТЗМ=1,2 | 38.64 | 76.46 |  | 76.46 | 2954 |  |  | 2954
10 | Прайс ЗАО "Лиссант" | Воздуховоды металлические Д125 (м2) КОЭФ. К ПОЗИЦИИ: ОЗП=1,15; ЭМ=1,25; ЗПМ=1,25; ТЗ=1,15; ТЗМ=1,25; ОЗП=1,2; ЭМ=1,2; ЗПМ=1,2; ТЗ=1,2; ТЗМ=1,2 | 11.78 | 75.83 |  | 75.83 | 893 |  |  | 893
11 | Прайс ЗАО "Лиссант" | Воздуховоды металлические Д200 (м2) КОЭФ. К ПОЗИЦИИ: ОЗП=1,15; ЭМ=1,25; ЗПМ=1,25; ТЗ=1,15; ТЗМ=1,25; ОЗП=1,2; ЭМ=1,2; ЗПМ=1,2; ТЗ=1,2; ТЗМ=1,2 | 11.31 | 77.68 |  | 77.68 | 879 |  |  | 879
12 | ТЕР20-01-001-05 | Прокладка воздуховодов из листовой, оцинкованной стали и алюминия класса Н (нормальные) толщиной 0,6 мм, диаметром до 355 мм (100 м2 поверхности воздуховодов) КОЭФ. К ПОЗИЦИИ: ОЗП=1,15; ЭМ=1,25; ЗПМ=1,25; ТЗ=1,15; ТЗМ=1,25; ОЗП=1,2; ЭМ=1,2; ЗПМ=1,2; ТЗ=1,2; ТЗМ=1,2 НР, (11714 руб.): 128%*0,9 * 0.94 от ФОТ (10817 руб.) СП, (7631 руб.): 83%*0,85 от ФОТ (10817 руб.) | 0.993 | 2088,83 1495,24 | 194,32 6,68 | 399.26 | 2074 | 1485 | 193 7 | 396 | 212.0922 | 210.61
13 | Прайс ЗАО "Лиссант" | Переход 250х400-Д315 (шт.) КОЭФ. К ПОЗИЦИИ: ОЗП=1,15; ЭМ=1,25; ЗПМ=1,25; ТЗ=1,15; ТЗМ=1,25; ОЗП=1,2; ЭМ=1,2; ЗПМ=1,2; ТЗ=1,2; ТЗМ=1,2 | 1 | 62.28 |  | 62.28 | 62 |  |  | 62
14 | Прайс ЗАО "Лиссант" | Переход Д315-Д200 (шт.) КОЭФ. К ПОЗИЦИИ: ОЗП=1,15; ЭМ=1,25; ЗПМ=1,25; ТЗ=1,15; ТЗМ=1,25; ОЗП=1,2; ЭМ=1,2; ЗПМ=1,2; ТЗ=1,2; ТЗМ=1,2 | 2 | 62.28 |  | 62.28 | 125 |  |  | 125
15 | Прайс ЗАО "Лиссант" | Переход Д355-Д200 (шт.) КОЭФ. К ПОЗИЦИИ: ОЗП=1,15; ЭМ=1,25; ЗПМ=1,25; ТЗ=1,15; ТЗМ=1,25; ОЗП=1,2; ЭМ=1,2; ЗПМ=1,2; ТЗ=1,2; ТЗМ=1,2 | 2 | 96.21 |  | 96.21 | 192 |  |  | 192
16 | Прайс ЗАО "Лиссант" | Тройник 355/355 (шт.) КОЭФ. К ПОЗИЦИИ: ОЗП=1,15; ЭМ=1,25; ЗПМ=1,25; ТЗ=1,15; ТЗМ=1,25; ОЗП=1,2; ЭМ=1,2; ЗПМ=1,2; ТЗ=1,2; ТЗМ=1,2 | 1 | 199.36 |  | 199.36 | 199 |  |  | 199
17 | Прайс ЗАО "Лиссант" | Тройник 315/315 (шт.) КОЭФ. К ПОЗИЦИИ: ОЗП=1,15; ЭМ=1,25; ЗПМ=1,25; ТЗ=1,15; ТЗМ=1,25; ОЗП=1,2; ЭМ=1,2; ЗПМ=1,2; ТЗ=1,2; ТЗМ=1,2 | 1 | 124.95 |  | 124.95 | 125 |  |  | 125
18 | Прайс ЗАО "Лиссант" | Отвод Д315 на 90 (шт.) КОЭФ. К ПОЗИЦИИ: ОЗП=1,15; ЭМ=1,25; ЗПМ=1,25; ТЗ=1,15; ТЗМ=1,25; ОЗП=1,2; ЭМ=1,2; ЗПМ=1,2; ТЗ=1,2; ТЗМ=1,2 | 7 | 98.92 |  | 98.92 | 692 |  |  | 692
19 | Прайс ЗАО "Лиссант" | Отвод Д315 на 45 (шт.) КОЭФ. К ПОЗИЦИИ: ОЗП=1,15; ЭМ=1,25; ЗПМ=1,25; ТЗ=1,15; ТЗМ=1,25; ОЗП=1,2; ЭМ=1,2; ЗПМ=1,2; ТЗ=1,2; ТЗМ=1,2 | 2 | 66.17 |  | 66.17 | 132 |  |  | 132
20 | Прайс ЗАО "Лиссант" | Отвод Д355 на 90 (шт.) КОЭФ. К ПОЗИЦИИ: ОЗП=1,15; ЭМ=1,25; ЗПМ=1,25; ТЗ=1,15; ТЗМ=1,25; ОЗП=1,2; ЭМ=1,2; ЗПМ=1,2; ТЗ=1,2; ТЗМ=1,2 | 4 | 156.26 |  | 156.26 | 625 |  |  | 625
21 | Прайс ЗАО "Лиссант" | Отвод Д355 на 45 (шт.) КОЭФ. К ПОЗИЦИИ: ОЗП=1,15; ЭМ=1,25; ЗПМ=1,25; ТЗ=1,15; ТЗМ=1,25; ОЗП=1,2; ЭМ=1,2; ЗПМ=1,2; ТЗ=1,2; ТЗМ=1,2 | 2 | 90.81 |  | 90.81 | 182 |  |  | 182
22 | Прайс ЗАО "Лиссант" | Врезка 315/100 (шт.) КОЭФ. К ПОЗИЦИИ: ОЗП=1,15; ЭМ=1,25; ЗПМ=1,25; ТЗ=1,15; ТЗМ=1,25; ОЗП=1,2; ЭМ=1,2; ЗПМ=1,2; ТЗ=1,2; ТЗМ=1,2 | 8 | 24.46 |  | 24.46 | 196 |  |  | 196
23 | Прайс ЗАО "Лиссант" | Врезка 355/100 (шт.) КОЭФ. К ПОЗИЦИИ: ОЗП=1,15; ЭМ=1,25; ЗПМ=1,25; ТЗ=1,15; ТЗМ=1,25; ОЗП=1,2; ЭМ=1,2; ЗПМ=1,2; ТЗ=1,2; ТЗМ=1,2 | 16 | 36.5 |  | 36.5 | 584 |  |  | 584
24 | Прайс ЗАО "Лиссант" | Воздуховоды металлические Д315 (м2) КОЭФ. К ПОЗИЦИИ: ОЗП=1,15; ЭМ=1,25; ЗПМ=1,25; ТЗ=1,15; ТЗМ=1,25; ОЗП=1,2; ЭМ=1,2; ЗПМ=1,2; ТЗ=1,2; ТЗМ=1,2 | 43.54 | 79.18 |  | 79.18 | 3447 |  |  | 3447
25 | Прайс ЗАО "Лиссант" | Воздуховоды металлические Д355 (м2) КОЭФ. К ПОЗИЦИИ: ОЗП=1,15; ЭМ=1,25; ЗПМ=1,25; ТЗ=1,15; ТЗМ=1,25; ОЗП=1,2; ЭМ=1,2; ЗПМ=1,2; ТЗ=1,2; ТЗМ=1,2 | 55.76 | 90.23 |  | 90.23 | 5031 |  |  | 5031
26 | ТЕР20-02-009-01 | Установка зонтов над шахтами из листовой стали круглого сечения диаметром 200 мм (1 зонт) КОЭФ. К ПОЗИЦИИ: ОЗП=1,15; ЭМ=1,25; ЗПМ=1,25; ТЗ=1,15; ТЗМ=1,25; ОЗП=1,2; ЭМ=1,2; ЗПМ=1,2; ТЗ=1,2; ТЗМ=1,2 НР, (79 руб.): 128%*0,9 * 0.94 от ФОТ (73 руб.) СП, (52 руб.): 83%*0,85 от ФОТ (73 руб.) | 2 | 9,35 4,80 | 2.49 | 2.06 | 19 | 10 | 5 | 4 | 0.6486 | 1.3
27 | Прайс ЗАО "Лиссант" | Зонты стальные вентиляционных систем Д125 серия 5.904.51 (шт.) КОЭФ. К ПОЗИЦИИ: ОЗП=1,15; ЭМ=1,25; ЗПМ=1,25; ТЗ=1,15; ТЗМ=1,25; ОЗП=1,2; ЭМ=1,2; ЗПМ=1,2; ТЗ=1,2; ТЗМ=1,2 | 2 | 87.66 |  | 87.66 | 175 |  |  | 175
28 | ТЕР20-02-009-04 | Установка зонтов над шахтами из листовой стали круглого сечения диаметром 400 мм (1 зонт) КОЭФ. К ПОЗИЦИИ: ОЗП=1,15; ЭМ=1,25; ЗПМ=1,25; ТЗ=1,15; ТЗМ=1,25; ОЗП=1,2; ЭМ=1,2; ЗПМ=1,2; ТЗ=1,2; ТЗМ=1,2 НР, (63 руб.): 128%*0,9 * 0.94 от ФОТ (58 руб.) СП, (41 руб.): 83%*0,85 от ФОТ (58 руб.) | 1 | 13,66 7,56 | 2.98 | 3.11 | 14 | 8 | 3 | 3 | 1.0212 | 1.02
29 | Прайс ЗАО "Лиссант" | Зонты стальные вентиляционных систем Д355 серия 5.904.51 (шт.) КОЭФ. К ПОЗИЦИИ: ОЗП=1,15; ЭМ=1,25; ЗПМ=1,25; ТЗ=1,15; ТЗМ=1,25; ОЗП=1,2; ЭМ=1,2; ЗПМ=1,2; ТЗ=1,2; ТЗМ=1,2 | 1 | 170.16 |  | 170.16 | 170 |  |  | 170
30 | ТЕР20-02-002-01 | Установка решеток жалюзийных площадью в свету до 0,5 м2 (1 решетка) КОЭФ. К ПОЗИЦИИ: ОЗП=1,15; ЭМ=1,25; ЗПМ=1,25; ТЗ=1,15; ТЗМ=1,25; ОЗП=1,2; ЭМ=1,2; ЗПМ=1,2; ТЗ=1,2; ТЗМ=1,2 НР, (8566 руб.): 128%*0,9 * 0.94 от ФОТ (7910 руб.) СП, (5581 руб.): 83%*0,85 от ФОТ (7910 руб.) | 75 | 28,65 14,55 | 10.72 | 3.38 | 2149 | 1091 | 804 | 254 | 2.0148 | 151.11
31 | Прайс ЗАО "Лиссант" | Решетка воздухозаборная 250х400 (шт.) КОЭФ. К ПОЗИЦИИ: ОЗП=1,15; ЭМ=1,25; ЗПМ=1,25; ТЗ=1,15; ТЗМ=1,25; ОЗП=1,2; ЭМ=1,2; ЗПМ=1,2; ТЗ=1,2; ТЗМ=1,2 | 1 | 127.4 |  | 127.4 | 127 |  |  | 127
32 | Прайс ЗАО "Лиссант" | Диффузоры вытяжные Д100 (шт.) КОЭФ. К ПОЗИЦИИ: ОЗП=1,15; ЭМ=1,25; ЗПМ=1,25; ТЗ=1,15; ТЗМ=1,25; ОЗП=1,2; ЭМ=1,2; ЗПМ=1,2; ТЗ=1,2; ТЗМ=1,2 | 50 | 31.35 |  | 31.35 | 1568 |  |  | 1568
33 | Прайс ЗАО "Лиссант" | Диффузоры приточные Д100 (шт.) КОЭФ. К ПОЗИЦИИ: ОЗП=1,15; ЭМ=1,25; ЗПМ=1,25; ТЗ=1,15; ТЗМ=1,25; ОЗП=1,2; ЭМ=1,2; ЗПМ=1,2; ТЗ=1,2; ТЗМ=1,2 | 24 | 31.35 |  | 31.35 | 752 |  |  | 752
34 | ТЕР20-03-002-01 | Установка вентиляторов осевых массой до 0,025 т (1 вентилятор) КОЭФ. К ПОЗИЦИИ: ОЗП=1,15; ЭМ=1,25; ЗПМ=1,25; ТЗ=1,15; ТЗМ=1,25; ОЗП=1,2; ЭМ=1,2; ЗПМ=1,2; ТЗ=1,2; ТЗМ=1,2 НР, (1343 руб.): 128%*0,9 * 0.94 от ФОТ (1240 руб.) СП, (875 руб.): 83%*0,85 от ФОТ (1240 руб.) | 4 | 56,48 42,57 | 11,88 0,15 | 2.03 | 226 | 170 | 48 1 | 8 | 5.4924 | 21.97
35 | Прайс Инновент | Приточная установка АПК Инновент 2.5-2 (комплект) КОЭФ. К ПОЗИЦИИ: ОЗП=1,15; ЭМ=1,25; ЗПМ=1,25; ТЗ=1,15; ТЗМ=1,25; ОЗП=1,2; ЭМ=1,2; ЗПМ=1,2; ТЗ=1,2; ТЗМ=1,2 | 4 | 3585.6 |  | 3585.6 | 14342 |  |  | 14342
36 | Прайс ЗАО "Лиссант" | Вентилятор канальный ВК 100Б (комплект) КОЭФ. К ПОЗИЦИИ: ОЗП=1,15; ЭМ=1,25; ЗПМ=1,25; ТЗ=1,15; ТЗМ=1,25; ОЗП=1,2; ЭМ=1,2; ЗПМ=1,2; ТЗ=1,2; ТЗМ=1,2 | 2 | 373.66 |  | 373.66 | 747 |  |  | 747
37 | Прайс Инновент | Вентилятор канальный Унивент 3.15-2 (комплект) КОЭФ. К ПОЗИЦИИ: ОЗП=1,15; ЭМ=1,25; ЗПМ=1,25; ТЗ=1,15; ТЗМ=1,25; ОЗП=1,2; ЭМ=1,2; ЗПМ=1,2; ТЗ=1,2; ТЗМ=1,2 | 1 | 2986.7 |  | 2986.7 | 2987 |  |  | 2987
38 | ТЕР46-03-009-01 | Пробивка в кирпичных стенах гнезд размером: до 130х130 мм (100 шт.) НР, (1178 руб.): 110%*0.94 от ФОТ (1139 руб.) СП, (797 руб.): 70% от ФОТ (1139 руб.) | 0.44 | 1614,39 267,95 | 1346,44 87,66 |  | 710 | 118 | 592 39 |  | 36.21 | 15.93
Итого прямые затраты по разделу в ценах 2001г. | [6 empty] | 44346 | 3890 | 1791 52 | 38665 |  | 544.94
Итого прямые затраты по разделу с учетом коэффициентов к итогам | [6 empty] | 199214 | 28203 | 5911 377 | 165100 |  | 544.94
Накладные расходы | [6 empty] | 30893
Сметная прибыль | [6 empty] | 20157
Итоги по разделу 1 Новый Раздел :
Сантехнические работы - внутренние (трубопроводы, водопровод, канализация, отопление, газоснабжение, вентиляция и кондиционирование воздуха) | [6 empty] | 245479 |  |  |  |  | 529.01
Работы по реконструкции зданий и сооружений (усиление и замена существующих конструкций, разборка и возведение отдельных конструктивных элементов) | [6 empty] | 4785 |  |  |  |  | 15.93
Итого | [6 empty] | 250264 |  |  |  |  | 544.94
В том числе:
Материалы | [6 empty] | 165100
Машины и механизмы | [6 empty] | 5911
ФОТ | [6 empty] | 28580
Накладные расходы | [6 empty] | 30893
Сметная прибыль | [6 empty] | 20157
Итого по разделу 1 Новый Раздел | [6 empty] | 250264 |  |  |  |  | 544.94
ИТОГИ ПО СМЕТЕ:
Итого прямые затраты по смете в ценах 2001г. | [6 empty] | 44346 | 3890 | 1791 52 | 38665 |  | 544.94
Итого прямые затраты по смете с учетом коэффициентов к итогам | [6 empty] | 199214 | 28203 | 5911 377 | 165100 |  | 544.94
Накладные расходы | [6 empty] | 30893
Сметная прибыль | [6 empty] | 20157
Итоги по смете:
Сантехнические работы - внутренние (трубопроводы, водопровод, канализация, отопление, газоснабжение, вентиляция и кондиционирование воздуха):
Итого Поз. 1-37 | [6 empty] | 43636 | 3772 | 1199 13 | 38665 |  | 529.01
Всего с учетом "коэф. 2 кв. 2008 г. ОЗП=7,25; ЭМ=3,3; ЗПМ=7,25; МАТ=4,27" | [6 empty] | 196404 | 27347 | 3957 94 | 165100 |  | 529.01
Накладные расходы 128%*0,9 * 0.94 ФОТ (от 27 441) | [6 empty] | 29715
Сметная прибыль 83%*0,85 ФОТ (от 27 441) | [6 empty] | 19360
Итого c накладными и см. прибылью | [6 empty] | 245479 |  |  |  |  | 529.01
Работы по реконструкции зданий и сооружений (усиление и замена существующих конструкций, разборка и возведение отдельных конструктивных элементов):
Итого Поз. 38 | [6 empty] | 710 | 118 | 592 39 |  |  | 15.93
Всего с учетом "коэф. 2 кв. 2008 г. ОЗП=7,25; ЭМ=3,3; ЗПМ=7,25; МАТ=4,27" | [6 empty] | 2810 | 856 | 1954 283 |  |  | 15.93
Накладные расходы 110%*0.94 ФОТ (от 1 139) | [6 empty] | 1178
Сметная прибыль 70% ФОТ (от 1 139) | [6 empty] | 797
Итого c накладными и см. прибылью | [6 empty] | 4785 |  |  |  |  | 15.93
Итого | [6 empty] | 250264 |  |  |  |  | 544.94
В том числе:
Материалы | [6 empty] | 165100
Машины и механизмы | [6 empty] | 5911
ФОТ | [6 empty] | 28580
Накладные расходы | [6 empty] | 30893
Сметная прибыль | [6 empty] | 20157
НДС 18% | [6 empty] | 45048
ВСЕГО по смете | [6 empty] | 295312 |  |  |  |  | 544.94
Составил Моисеева А.Г.
Проверил