## Дефектная ведомость
УТВЕРЖДАЮ
ВЕДОМОСТЬ ОБЪЕМОВ РАБОТ №
Текущий ремонт помещений МОУ лицея №33 в г. Иваново
№ пп | Наименование | Ед. изм. | Кол. | Примечание
1 | 2 | 3 | 4 | 5
Раздел 1. СТЕНЫ
1 | Разборка облицовки стен из панелей МДФ и экрана | 100 м2 облицовки | 0.9535
2 | Разборка каркаса из брусьев | 100 м2 стен | 0.574
3 | Заделка трещин в кирпичных стенах: цементным раствором | 10 м трещин | 3.2
4 | Ремонт штукатурки внутренних стен по камню и бетону цементно-известковым раствором, площадью отдельных мест более 10 м2: толщиной слоя до 20 мм | 100 м2 отремонтированной поверхности | 0.9347
5 | Очистка вручную поверхности стен от краски | 100 м2 расчищенной поверхности | 3.19
6 | Шпатлевка под окраску стен | 100 м2 окрашиваемой поверхности | 4.13
7 | Покрытие поверхностей грунтовкой глубокого проникновения за 1 раз стен | 100 м2 покрытия | 4.13
8 | Окраска поливинилацетатными водоэмульсионными составами улучшенная по сборным конструкциям, подготовленным под окраску стен | 100 м2 окрашиваемой поверхности | 4.13
9 | Окраска масляными составами ранее окрашенных поверхностей стальных и чугунных труб: стальных за 2 раза | 100 м2 окрашиваемой поверхности | 0.378
10 | Краски масляные и алкидные, готовые к применению белила цинковые: МА-22 | т | 0.006
11 | Смена жалюзийных решеток | 100 жалюзийных решеток | 0.01
12 | Решетки жалюзийные 0,5х2,7м | шт | 1
Раздел 2. ПОТОЛОК
13 | Разборка облицовки из плиток: потолков | 100 м2 облицовки | 0.073
14 | Устройство подвесных потолков типа <Армстронг> по каркасу из оцинкованного профиля | 100м2 поверхности облицовки | 0.073
Раздел 3. ПОЛЫ
15 | Разборка плинтусов: деревянных и из пластмассовых материалов | 100 м плинтусов | 1.2248
16 | Разборка покрытий полов: из линолеума и релина | 100 м2 покрытий | 3.25
17 | Разборка покрытий полов: из древесноволокнистых плит | 100 м2 покрытий | 3.25
18 | Разборка покрытий полов: дощатых | 100 м2 покрытий | 0.95
19 | Разборка оснований покрытия полов: лаг из досок и брусков | 100 м2 основания | 0.45
20 | Укладка лаг: по плитам перекрытий | 100 м2 пола | 0.45
21 | Устройство покрытий дощатых: толщиной 36 мм | 100 м2 покрытий | 0.95
22 | Устройство покрытий: из плит древесноволокнистых | 100 м2 покрытия | 3.25
23 | Устройство покрытий из линолеума на клее: бустилат -полукомерческий | 100 м2 покрытия | 3.37
24 | Устройство плинтусов: деревянных | 100 м плинтусов | 1.2248
25 | Простая окраска масляными составами по дереву - плинтусов | 100 м2 окрашиваемой поверхности | 0.06
26 | Устройство металлических порогов | 100 м плинтуса | 0.103
27 | Порог металлический | м | 10.3
Составил
Согласовано