## Дефектная ведомость
УТВЕРЖДАЮ
ВЕДОМОСТЬ ОБЪЕМОВ РАБОТ №
ремонт забора лицея № 21 по ул. арсения д.33/16 в г. Иваново
№ пп | Наименование | Ед. изм. | Кол. | Примечание
1 | 2 | 3 | 4 | 5
Раздел 1. Новый Раздел
1 | Демонтаж металлических конструкций решеток | 1 т конструкций | 2.055
2 | Разборка: стен кирпичных | 1 м3 | 25
3 | Разработка грунта вручную в траншеях глубиной до 2 м без креплений с откосами, группа грунтов 2 | 100 м3 грунта | 0.1
4 | Устройство ленточных фундаментов бетонных | 100 м3 бетона, бутобетона и железобетона в деле | 0.1
5 | Кладка стен кирпичных наружных простых: при высоте этажа до 4 м | 1 м3 кладки | 10
6 | Кладка из кирпича конструкций: столбов прямоугольных неармированных при высоте этажа до 4 м | 1 м3 кладки | 13
7 | Внутренний анкер столба из трубы диам. 8 мм | 1 т | 0.574
8 | Расшивка швов кладки: из кирпича столбов | 100 м2 стен без вычета проемов | 0.98
9 | Смена колпаков из оцинкованной стали над столбами | 10 шт. | 2.7
10 | Демонтаж ворот, калиток металлических (2шт0 | 1 т конструкций | 0.229
11 | Монтаж каркасов ворот большепролетных зданий, ангаров и др. без механизмов открывания | 1 т конструкций | 0.229
12 | Стоимость конструкций стальных калиток (34000:4,43) | т | 0.07
13 | Изготовление решеток | 1 т конструкций | 1
14 | Монтаж решоток ограждений старых и новых | 1 т конструкций | 1.35
15 | Окраска масляными составами ранее окрашенных металлических решеток и оград: художественных с рельефом за 2 раза | 100 м2 окрашиваемой поверхности | 0.41
16 | Масляная окраска металлических поверхностей решеток, переплетов, труб диаметром менее 50 мм и т.п., количество окрасок 2 | 100 м2 окрашиваемой поверхности (нормы 1-4), 100 м2 изолированной поверхно | 0.968
17 | Погрузка строительного мусора на а втомобили -самосвалы | т | 46
18 | Отвозка мусора на расстояние до 6км | т | 46
Составил
Согласовано