## Локальная смета
СОГЛАСОВАНО: | [9 empty] | УТВЕРЖДАЮ:
_____________________________ | [9 empty] | _____________________________
" _____ " ________________ 200_ г. | [9 empty] | "______ " _______________200_ г.
Новая стройка
(наименование стройки)
ЛОКАЛЬНЫЙ СМЕТНЫЙ РАСЧЕТ №
(локальная смета)
на | ремонт забора лицея №21 по ул. Арсения д. 33/16 в г. Иваново
(наименование работ и затрат, наименование объекта)
| Основание: чертежи № | данные в смету, обследования
| Сметная стоимость в базисных ценах 2001г |  |  |  | 68,009 | тыс. руб
| Средства на оплату труда в базисных ценах 2001г |  |  |  | 8.6264 | тыс. руб
Составлен(а) в текущих (прогнозных) ценах по состоянию на _______200_ г.
№ пп | Шифр и номер позиции норматива | Наименование работ и затрат, единица измерения | Количество | Стоимость единицы, руб. |  |  | Общая стоимость, руб. |  |  |  | Затраты труда рабочих, чел.-ч, не занятых обслуживанием машин
|  |  |  | всего | эксплуатации машин | материалы | Всего | оплаты труда | эксплуатация машин | материалы
|  |  |  | оплаты труда | в т.ч. оплаты труда |  |  |  | в т.ч. оплаты труда |  | на единицу | всего
1 | 2 | 3 | 4 | 5 | 6 | 7 | 8 | 9 | 10 | 11 | 12 | 13
Раздел 1. Новый Раздел
1 | ТЕР09-06-001-02 | Демонтаж металлических конструкций решеток (1 т конструкций) Коэф-ты к позиции: Тех.часть прил.2 п.5 ОЗП=0,6; ЭМ=0,7; ЗПМ=0,7; МАТ=0,5; ТЗ=0,6; ТЗМ=0,7 | 2.055 | 337,32 209,36 | 114,94 0,87 | 13.02 | 693.19 | 430.23 | 236,2 1,79 | 26.76 | 30.474 | 62.6241
2 | ТЕР46-04-001-04 | Разборка: стен кирпичных (1 м3) | 25 | 194,93 58,75 | 136,18 8,87 |  | 4873.25 | 1468.75 | 3404,5 221,75 |  | 8.24 | 206
3 | ТЕР01-02-057-02 | Разработка грунта вручную в траншеях глубиной до 2 м без креплений с откосами, группа грунтов 2 (100 м3 грунта) Коэф-ты к позиции: МДС 81-35-2004 п.4,7 ОЗП=1,15; ЭМ=1,25; ЗПМ=1,25; ТЗ=1,15; ТЗМ=1,25 | 0.1 | 1112,19 1112,19 |  |  | 111.22 | 111.22 |  |  | 177.1 | 17.71
4 | ТЕР06-01-001-20 | Устройство ленточных фундаментов бетонных (100 м3 бетона, бутобетона и железобетона в деле) Коэф-ты к позиции: МДС 81-35-2004 п.4,7 ОЗП=1,15; ЭМ=1,25; ЗПМ=1,25; ТЗ=1,15; ТЗМ=1,25 | 0.1 | 73952,94 2701,19 | 3722,46 282,94 | 67529.29 | 7395.29 | 270.12 | 372,25 28,29 | 6752.92 | 388.102 | 38.8102
5 | ТЕР08-02-001-01 | Кладка стен кирпичных наружных простых: при высоте этажа до 4 м (1 м3 кладки) Коэф-ты к позиции: МДС 81-35-2004 п.4,7 ОЗП=1,15; ЭМ=1,25; ЗПМ=1,25; ТЗ=1,15; ТЗМ=1,25 | 10 | 233,63 41,55 | 65,48 5,18 | 126.6 | 2336.3 | 415.5 | 654,8 51,80 | 1266 | 6.21 | 62.1
5.1 |  | Кирпич керамичкский (4600:4,43) (т.шт) | 3.94 | 1038.38 |  | 1038.38 | 4091.22 |  |  | 4091.22
6 | ТЕР08-02-003-03 | Кладка из кирпича конструкций: столбов прямоугольных неармированных при высоте этажа до 4 м (1 м3 кладки) Коэф-ты к позиции: МДС 81-35-2004 п.4,7 ОЗП=1,15; ЭМ=1,25; ЗПМ=1,25; ТЗ=1,15; ТЗМ=1,25 | 13 | 256,68 69,03 | 68,75 5,43 | 118.9 | 3336.84 | 897.39 | 893,75 70,59 | 1545.7 | 9.1195 | 118.5535
6.1 |  | Кирпич керамический (4600:4,43) (т.шт) | 5.252 | 1038.38 |  | 1038.38 | 5453.57 |  |  | 5453.57
7 | ТЕР06-01-015-02 Прим. | Внутренний анкер столба из трубы диам. 8 мм (1 т) Коэф-ты к позиции: МДС 81-35-2004 п.4,7 ОЗП=1,15; ЭМ=1,25; ЗПМ=1,25; ТЗ=1,15; ТЗМ=1,25 | 0.574 | 12258,55 1850,05 | 75,51 2,98 | 10332.99 | 7036.41 | 1061.93 | 43,34 1,71 | 5931.14 | 259.4745 | 148.9384
8 | ТЕР08-02-006-01 | Расшивка швов кладки: из кирпича столбов (100 м2 стен без вычета проемов) Коэф-ты к позиции: МДС 81-35-2004 п.4,7 ОЗП=1,15; ЭМ=1,25; ЗПМ=1,25; ТЗ=1,15; ТЗМ=1,25 | 0.98 | 195,19 195,19 |  |  | 191.29 | 191.29 |  |  | 25.185 | 24.6813
9 | ТЕРр58-21-01 | Смена колпаков из оцинкованной стали над столбами (10 шт.) | 2.7 | 816,08 122,39 | 2,88 0,27 | 690.81 | 2203.42 | 330.45 | 7,78 0,73 | 1865.19 | 18.6 | 50.22
10 | ТЕР09-04-011-01 | Демонтаж ворот, калиток металлических (2шт0 (1 т конструкций) Коэф-ты к позиции: Тех. часть прил. 2 п.5 ОЗП=0,6; ЭМ=0,7; ЗПМ=0,7; МАТ=0,5; ТЗ=0,6; ТЗМ=0,7 | 0.229 | 1660,09 225,64 | 1426,54 65,23 | 7.91 | 380.16 | 51.67 | 326,68 14,94 | 1.81 | 27.822 | 6.3712
11 | ТЕР09-04-011-01 | Монтаж каркасов ворот большепролетных зданий, ангаров и др. без механизмов открывания (1 т конструкций) Коэф-ты к позиции: МДС 81-35-2004 п.4,7 ОЗП=1,15; ЭМ=1,25; ЗПМ=1,25; ТЗ=1,15; ТЗМ=1,25 | 0.229 | 3748,1 432,47 | 2838,05 116,48 | 477.58 | 858.31 | 99.04 | 649,91 26,67 | 109.36 | 53.3255 | 12.2115
12 |  | Стоимость конструкций стальных калиток (34000:4,43) (т) | 0.07 | 7647.94 |  | 7647.94 | 535.36 |  |  | 535.36
13 | ФЕРм38-01-003-01 | Изготовление решеток (1 т конструкций) | 1 | 8280,28 875,42 | 1102,33 89,45 | 6302.53 | 8280.28 | 875.42 | 1102,33 89,45 | 6302.53 | 91 | 91
14 | ТЕР09-06-001-02 | Монтаж решоток ограждений старых и новых (1 т конструкций) Коэф-ты к позиции: МДС 81-35-2004 п.4,7 ОЗП=1,15; ЭМ=1,25; ЗПМ=1,25; ТЗ=1,15; ТЗМ=1,25 | 1.35 | 695,6 401,27 | 207,6 1,55 | 86.73 | 939.06 | 541.71 | 280,26 2,09 | 117.09 | 58.4085 | 78.8515
15 | ТЕРр62-35-04 | Окраска масляными составами ранее окрашенных металлических решеток и оград: художественных с рельефом за 2 раза (100 м2 окрашиваемой поверхности) | 0.41 | 974,28 700,87 | 0,96 0,09 | 272.45 | 399.45 | 287.36 | 0,39 0,04 | 111.7 | 100.7 | 41.287
15.1 |  | Краски масляные (т) | 0.013571 | 15769.69 |  | 15769.69 | 214.01 |  |  | 214.01
16 | ТЕР15-04-030-04 | Масляная окраска металлических поверхностей решеток, переплетов, труб диаметром менее 50 мм и т.п., количество окрасок 2 (100 м2 окрашиваемой поверхности (нормы 1-4), 100 м2 изолированной поверхно) Коэф-ты к позиции: МДС 81-35-2004 п.4,7 ОЗП=1,15; ЭМ=1,25; ЗПМ=1,25; ТЗ=1,15; ТЗМ=1,25 | 0.968 | 1061,78 582,66 | 4,03 0,71 | 475.09 | 1027.8 | 564.01 | 3,9 0,69 | 459.89 | 81.719 | 79.104
17 | СССЦ 11/2008 | Погрузка строительного мусора на а втомобили -самосвалы (т) | 46 | 11,3 11,30 |  |  | 519.8 | 519.8
18 | СССЦ-11/2008 | Отвозка мусора на расстояние до 6км (т) | 46 | 46.52 | 46.52 |  | 2139.92 |  | 2139.92
Итого прямые затраты по смете в ценах 2001г. | [6 empty] | 53016.15 | 8115.89 | 10116,01 510,54 | 34784.25 |  | 1038.46
Накладные расходы | [6 empty] | 7960.13
Сметная прибыль | [6 empty] | 5699.5
Итоги по смете:
Строительные металлические конструкции:
Итоги по Поз. 1, 10, 13 НР 90%*0,94 ФОТ; СП 85% ФОТ
Итого Поз. 1, 10, 13 | [6 empty] | 9353.63 | 1357.32 | 1665,21 106,18 | 6331.1 |  | 160
Накладные расходы 90%*0,94 ФОТ (от 1 463,50) | [6 empty] | 1238.12
Сметная прибыль 85% ФОТ (от 1 463,50) | [6 empty] | 1243.98
Итого c накладными и см. прибылью | [6 empty] | 11835.73 |  |  |  |  | 160
Итоги по Поз. 11-12, 14 НР 90%*0,94*0,9 ФОТ; СП 85%*0,85 ФОТ
Итого Поз. 11-12, 14 | [6 empty] | 2332.73 | 640.75 | 930,17 28,76 | 761.81 |  | 91.06
Накладные расходы 90%*0,94*0,9 ФОТ (от 669,51) | [6 empty] | 509.76
Сметная прибыль 85%*0,85 ФОТ (от 669,51) | [6 empty] | 483.72
Итого c накладными и см. прибылью | [6 empty] | 3326.21 |  |  |  |  | 91.06
Итого | [6 empty] | 15161.94 |  |  |  |  | 251.06
Работы по реконструкции зданий и сооружений (усиление и замена существующих конструкций, разборка и возведение отдельных конструктивных элементов):
Итого Поз. 2 | [6 empty] | 4873.25 | 1468.75 | 3404,50 221,75 |  |  | 206
Накладные расходы 110%*0,94 ФОТ (от 1 690,50) | [6 empty] | 1747.98
Сметная прибыль 70% ФОТ (от 1 690,50) | [6 empty] | 1183.35
Итого c накладными и см. прибылью | [6 empty] | 7804.58 |  |  |  |  | 206
Земляные работы, выполняемые ручным способом:
Итого Поз. 3 | [6 empty] | 111.22 | 111.22 |  |  |  | 17.71
Накладные расходы 80%*0,94*0,9 ФОТ (от 111,22) | [6 empty] | 75.27
Сметная прибыль 45%*0,85 ФОТ (от 111,22) | [6 empty] | 42.54
Итого c накладными и см. прибылью | [6 empty] | 229.03 |  |  |  |  | 17.71
Бетонные и железобетонные монолитные конструкции в промышленном строительстве:
Итого Поз. 4, 7 | [6 empty] | 14431.7 | 1332.05 | 415,59 30,00 | 12684.06 |  | 187.75
Накладные расходы 105%*0,94*0,9 ФОТ (от 1 362,05) | [6 empty] | 1209.91
Сметная прибыль 65%*0,85 ФОТ (от 1 362,05) | [6 empty] | 752.53
Итого c накладными и см. прибылью | [6 empty] | 16394.14 |  |  |  |  | 187.75
Конструкции из кирпича и блоков:
Итоги по Поз. 5.1, 6.1 НР 122% ФОТ; СП 80% ФОТ
Итого Поз. 5.1, 6.1 | [6 empty] | 9544.79 |  |  | 9544.79
Накладные расходы 122% ФОТ (от 0,00)
Сметная прибыль 80% ФОТ (от 0,00)
Итого c накладными и см. прибылью | [6 empty] | 9544.79
Итоги по Поз. 5-6, 8 НР 122%*0,94*0,9 ФОТ; СП 80%*0,85 ФОТ
Итого Поз. 5-6, 8 | [6 empty] | 5864.43 | 1504.18 | 1548,55 122,39 | 2811.7 |  | 205.33
Накладные расходы 122%*0,94*0,9 ФОТ (от 1 626,57) | [6 empty] | 1678.78
Сметная прибыль 80%*0,85 ФОТ (от 1 626,57) | [6 empty] | 1106.07
Итого c накладными и см. прибылью | [6 empty] | 8649.28 |  |  |  |  | 205.33
Итого | [6 empty] | 18194.07 |  |  |  |  | 205.33
Крыши, кровли (ремонтно-строительные):
Итого Поз. 9 | [6 empty] | 2203.42 | 330.45 | 7,78 0,73 | 1865.19 |  | 50.22
Накладные расходы 83%*0,94 ФОТ (от 331,18) | [6 empty] | 258.39
Сметная прибыль 65% ФОТ (от 331,18) | [6 empty] | 215.27
Итого c накладными и см. прибылью | [6 empty] | 2677.08 |  |  |  |  | 50.22
Малярные работы (ремонтно-строительные):
Итоги по Поз. 15.1 НР 80% ФОТ; СП 50% ФОТ
Итого Поз. 15.1 | [6 empty] | 214.01 |  |  | 214.01
Накладные расходы 80% ФОТ (от 0,00)
Сметная прибыль 50% ФОТ (от 0,00)
Итого c накладными и см. прибылью | [6 empty] | 214.01
Итоги по Поз. 15 НР 80%*0,94*0,9 ФОТ; СП 50%*0,85 ФОТ
Итого Поз. 15 | [6 empty] | 399.45 | 287.36 | 0,39 0,04 | 111.7 |  | 41.29
Накладные расходы 80%*0,94*0,9 ФОТ (от 287,40) | [6 empty] | 194.51
Сметная прибыль 50%*0,85 ФОТ (от 287,40) | [6 empty] | 122.15
Итого c накладными и см. прибылью | [6 empty] | 716.11 |  |  |  |  | 41.29
Итого | [6 empty] | 930.12 |  |  |  |  | 41.29
Отделочные работы:
Итоги по Поз. 17-18 НР 105% ФОТ; СП 55% ФОТ
Итого Поз. 17-18 | [6 empty] | 2659.72 | 519.8 | 2139.92
Накладные расходы 105% ФОТ (от 519,80) | [6 empty] | 545.79
Сметная прибыль 55% ФОТ (от 519,80) | [6 empty] | 285.89
Итого c накладными и см. прибылью | [6 empty] | 3491.4
Итоги по Поз. 16 НР 105%*0,94*0,9 ФОТ; СП 55%*0,85 ФОТ
Итого Поз. 16 | [6 empty] | 1027.8 | 564.01 | 3,90 0,69 | 459.89 |  | 79.1
Накладные расходы 105%*0,94*0,9 ФОТ (от 564,70) | [6 empty] | 501.62
Сметная прибыль 55%*0,85 ФОТ (от 564,70) | [6 empty] | 264
Итого c накладными и см. прибылью | [6 empty] | 1793.42 |  |  |  |  | 79.1
Итого | [6 empty] | 5284.82 |  |  |  |  | 79.1
Итого | [6 empty] | 66675.78 |  |  |  |  | 1038.46
В том числе:
Материалы | [6 empty] | 34784.25
Машины и механизмы | [6 empty] | 10116.01
ФОТ | [6 empty] | 8626.43
Накладные расходы | [6 empty] | 7960.13
Сметная прибыль | [6 empty] | 5699.5
Непредвиденные 2% МДС 81-35-2004 п.4,96 | [6 empty] | 1333.5156
Итого в базисных ценах 2001г | [6 empty] | 68009.2956
В текущих ценах 2 квартала 2008г
Материалы К=4,43 | [6 empty] | 154094.23
Машины и механизмы К=3,54 | [6 empty] | 35810.68
ФОТ К=8,95 | [6 empty] | 77206.55
в т.ч. Зарплата машинистов | [6 empty] | 4569.33
Накладные расходы К=8,95 | [6 empty] | 71243.16
Сметная прибыль К=8,95 | [6 empty] | 51010.53
Итого | [6 empty] | 384795.81
Непредвиденные 2% МДС 81-35-2004 п.4,96 | [6 empty] | 7695.92
Итого | [6 empty] | 392491.73
НДС 18% | [6 empty] | 70648.51
ВСЕГО по смете | [6 empty] | 463140.24
ДИРЕКТОР ООО "БАЗА" ПОСТНОВ В.М.
ГИП БЕЛЯЕВА Е.Г.
СОСТАВИЛ: СКРЯБИНА Т.Л.