## Локальная смета
Приложение
Расчет сметной стоимости подрядных работ, подлежащих выполнению в 2008 г.
№ пп | Шифр и номер позиции норматива | Наименование работ и затрат, единица измерения | Количество | Стоимость единицы, руб. |  |  | Общая стоимость, руб. |  |  |  | Затраты труда рабочих, чел.-ч, не занятых обслуживанием машин
|  |  |  | всего | эксплуатации машин | материалы | Всего | оплаты труда | эксплуатация машин | материалы
|  |  |  | оплаты труда | в т.ч. оплаты труда |  |  |  | в т.ч. оплаты труда |  | на единицу | всего
1 | 2 | 3 | 4 | 5 | 6 | 7 | 8 | 9 | 10 | 11 | 12 | 13
Раздел 1. общестроительные работы
1 | ТЕР09-06-001-02 | Монтаж лотков, решеток, затворов из полосовой и тонколистовой стали (1 т конструкций) ИНДЕКС К ПОЗИЦИИ(справочно): 1 коэффициент ОЗП=6,41; ЭМ=3,14; ЗПМ=6,41; МАТ=3,7 Строительные металлические конструкции: НР, (2943,31 руб.): 90%*0,94 от ФОТ СП, (2957,23 руб.): 85% от ФОТ | 1.55 | 601,74 348,93 | 166,08 1,24 | 86.73 | 932.7 | 540.84 | 257,42 1,92 | 134.44 | 50.79 | 78.72
1.1 | 201-9002 | Конструкции стальные (т) ИНДЕКС К ПОЗИЦИИ(справочно): 1 коэффициент ОЗП=6,41; ЭМ=3,14; ЗПМ=6,41; МАТ=3,7 Строительные металлические конструкции | 1.55 | 8640 |  | 8640 | 13392 |  |  | 13392
2 | ТЕР08-01-003-07 | Гидроизоляция боковая обмазочная битумная в 2 слоя по выравненной поверхности бутовой кладки, кирпичу, бетону (применительно) (100 м2 изолируемой поверхности) ИНДЕКС К ПОЗИЦИИ(справочно): 1 коэффициент ОЗП=6,41; ЭМ=3,14; ЗПМ=6,41; МАТ=3,7 Конструкции из кирпича и блоков: НР, (6215,4 руб.): 122%*0,94 от ФОТ СП, (4335,82 руб.): 80% от ФОТ | 5.2 | 893,32 162,60 | 77.7 | 653.02 | 4645.26 | 845.52 | 404.04 | 3395.7 | 21.2 | 110.24
4 | ФЕР13-03-002-04 | Огрунтовка металлических поверхностей за два раза: hammerite (100 м2 окрашиваемой поверхности) 81,09 = 268,53 - 15 620,00 x 0,012 КОЭФ. К ПОЗИЦИИ: Новый коэффициент ОЗП=0,81; ЭМ-ЗПМ=1,06; ЗПМ=0,81; МАТ=0,99; ТЗ=0,81; ТЗМ=0,81 ИНДЕКС К ПОЗИЦИИ(справочно): 1 коэффициент ОЗП=6,41; ЭМ=3,14; ЗПМ=6,41; МАТ=3,7 Защита строительных конструкций и оборудования от коррозии: НР, (4418,93 руб.): 90%*0,94 от ФОТ СП, (3656,32 руб.): 70% от ФОТ | 17.774 | 70,74 45,76 | 9,84 0,08 | 15.13 | 1257.26 | 813.43 | 174,96 1,44 | 268.87 | 4.3011 | 76.45
5 | прайс | Краска hammerite (т) ИНДЕКС К ПОЗИЦИИ(справочно): 1 коэффициент ОЗП=6,41; ЭМ=3,14; ЗПМ=6,41; МАТ=3,7 Защита строительных конструкций и оборудования от коррозии | 0.2133 | 59459.46 |  | 59459.46 | 12682.7 |  |  | 12682.7
Итого прямые затраты по разделу в ценах 2001г. | [6 empty] | 32909.92 | 2199.79 | 836,42 3,36 | 29873.71 |  | 265.41
Итого прямые затраты по разделу с учетом индексов, в текущих ценах | [6 empty] | 127259.74 | 14100.65 | 2626,36 21,54 | 110532.73 |  | 265.41
Накладные расходы | [6 empty] | 13577.64
Сметная прибыль | [6 empty] | 10949.37
Итоги по разделу 1 общестроительные работы :
Строительные металлические конструкции | [6 empty] | 60223.45 |  |  |  |  | 78.72
Конструкции из кирпича и блоков | [6 empty] | 29803.78 |  |  |  |  | 110.24
Защита строительных конструкций и оборудования от коррозии | [6 empty] | 61759.52 |  |  |  |  | 76.45
Итого | [6 empty] | 151786.75 |  |  |  |  | 265.41
В том числе:
Материалы | [6 empty] | 110532.73
Машины и механизмы | [6 empty] | 2626.36
ФОТ | [6 empty] | 14122.19
Накладные расходы | [6 empty] | 13577.64
Сметная прибыль | [6 empty] | 10949.37
Итого по разделу 1 общестроительные работы | [6 empty] | 151786.75 |  |  |  |  | 265.41
ИТОГИ ПО СМЕТЕ:
Итого прямые затраты по смете в ценах 2001г. | [6 empty] | 32909.92 | 2199.79 | 836,42 3,36 | 29873.71 |  | 265.41
Итого прямые затраты по смете с учетом индексов, в текущих ценах | [6 empty] | 127259.74 | 14100.65 | 2626,36 21,54 | 110532.73 |  | 265.41
Накладные расходы | [6 empty] | 13577.64
Сметная прибыль | [6 empty] | 10949.37
Итоги по смете:
Строительные металлические конструкции | [6 empty] | 60223.45 |  |  |  |  | 78.72
Конструкции из кирпича и блоков | [6 empty] | 29803.78 |  |  |  |  | 110.24
Защита строительных конструкций и оборудования от коррозии | [6 empty] | 61759.52 |  |  |  |  | 76.45
Итого | [6 empty] | 151786.75 |  |  |  |  | 265.41
В том числе:
Материалы | [6 empty] | 110532.73
Машины и механизмы | [6 empty] | 2626.36
ФОТ | [6 empty] | 14122.19
Накладные расходы | [6 empty] | 13577.64
Сметная прибыль | [6 empty] | 10949.37
зимнее удорожание 0,54% | [6 empty] | 819.65
Итого | [6 empty] | 152606.4
НДС 18% | [6 empty] | 27469.15
ВСЕГО по смете | [6 empty] | 180075.55 |  |  |  |  | 265.41
ВСЕГО по смете в ценах 2008 года (Индекс-дефлятор 2008 - 1,12) | [6 empty] | 201684.616
Ответственный исполнитель
Главный специалист | [10 empty] | Кляузер Е.С.