## Балинская 56 полипропилен
ФОРМА № 4
Заказчик: | [5 empty] | Утверждаю:
_____________________________________
ЛОКАЛЬНАЯ СМЕТА № 1
Смена стояков холодного и горячего водоснабжения по ул. 1-ая Балинская д. 56
Составлена в ценах 1 квартала 2008 г. | [6 empty] | Сметная стоимость - |  |  |  | 434,954 тыс.руб
№ п/п | Шифр и номер позиции норматива | Наименование работ и затрат | Количество | Стоимость на единицу, руб |  |  |  |  | Общая стоимость, руб.
|  |  |  | Всего |  | Экспл. машин |  | Материалы | Всего |  | Основной зарплаты | Экспл. машин |  | Материалы
ед. изм.
|  |  |  | Основной зарплаты |  | В т.ч. зарплаты | [5 empty] | В т.ч. зарплаты
1 | 2 | 3 | 4 | 5 |  | 6 |  | 7 | 8 |  | 9 | 10 |  | 11
1 | ТЕРр65-9-11 | Замена внутренних трубопроводов водоснабжения из стальных труб на многослойные металл-полимерные трубы диаметром до 20 мм | 4.24 | 1471.8 |  | 149.02 |  | 121.53 | 6240.43 |  | 5093.3 | 631.84 |  | 515.29
| (0) |  | 100 м трубопроводов | 1201.25 |  | 5.36 | [5 empty] | 22.73
1.1 | 300-9905 | Труба армированная PN25 d20 | 406.192 |  |  | 95.8 |  | 44.08 | [5 empty] | 17904.94
м
2 |  | Переход диам. 32/15 мм | 300 |  |  | 0 |  | 23.26 | [5 empty] | 6978
шт.
3 |  | Тройник диам. 32х20х32 | 150 |  |  | 0 |  | 10.13 | [5 empty] | 1519.5
шт.
4 |  | Угол диам. 32мм 90* | 160 |  |  | 0 |  | 8.6 | [5 empty] | 1376
шт.
5 |  | Муфта 32х1" н.р. | 150 |  |  | 0 |  | 55.72 | [5 empty] | 8358
шт.
6 |  | Муфта 32 | 75 |  |  | 0 |  | 7.64 | [5 empty] | 573
шт.
7 |  | Муфта перех. 32х25 | 75 |  |  | 0 |  | 12.6 | [5 empty] | 945
шт.
8 |  | Переходник стальной 1/2х3/4 н.р. | 15 |  |  | 0 |  | 24.7 | [5 empty] | 370.5
шт.
9 |  | Переходник стальной 32х25 н.р. | 15 |  |  | 0 |  | 19.4 | [5 empty] | 291
шт.
10 |  | Хомут | 225 |  |  | 0 |  | 28.8 | [5 empty] | 6480
шт.
11 |  | Кран шаровый диам. 15 мм | 170 |  |  | 0 |  | 50.85 | [5 empty] | 8644.5
шт.
12 | ТЕРр65-9-12 | Замена внутренних трубопроводов водоснабжения из стальных труб на многослойные металл-полимерные трубы диаметром до 25 мм | 5.02 | 1504.57 |  | 160.35 |  | 142.97 | 7552.94 |  | 6030.28 | 804.96 |  | 717.71
| (0) |  | 100 м трубопроводов | 1201.25 |  | 5.8 | [5 empty] | 29.12
12.1 | 300-9905 | Труба армированная PN25 d32 | 490.956 |  |  | 97.8 |  | 79.67 | [5 empty] | 39114.46
м
13 |  | Муфта 20х1/2" н.р. | 150 |  |  | 0 |  | 32.62 | [5 empty] | 4893
шт.
14 |  | Муфта 20 | 75 |  |  | 0 |  | 4.88 | [5 empty] | 366
шт.
15 |  | Муфта 25 | 75 |  |  | 0 |  | 5.16 | [5 empty] | 387
шт.
16 |  | Угол диам.20 90* | 450 |  |  | 0 |  | 4.88 | [5 empty] | 2196
шт.
17 |  | Угол диам.20 45* | 300 |  |  | 0 |  | 5.04 | [5 empty] | 1512
шт.
18 |  | Угол диам.25 90* | 30 |  |  | 0 |  | 6.05 | [5 empty] | 181.5
шт.
19 |  | Кран бронзовый диам. 25 мм | 15 |  |  | 0 |  | 118.81 | [5 empty] | 1782.15
шт.
20 | ТЕРр65-6-20 | Смена санитарных приборов полотенцесушителей | 0.75 | 1423.16 |  | 27.38 |  | 374.57 | 1067.37 |  | 765.91 | 20.54 |  | 280.93
| (0) |  | 100 приборов | 1021.21 |  | 3.75 | [5 empty] | 2.81
20.1 | 300-9400 | Полотенцесушитель | 75 |  |  | 100 |  | 419.5 | [5 empty] | 31462.5
комплект
ИТОГО: | [8 empty] | 14860.74 |  | 11889.49 | 1457.34 |  | 1513.93
54.66
Наименование и значение множителей | [9 empty] | Значение |  |  | Прямые
ФОТ рабочих |  |  |  |  | 11889,49*7,25 |  |  |  |  | 7.25 |  |  | 86199
Машины и механизмы |  |  |  |  | 1457,34*3,3 |  |  |  |  | 3.3 |  |  | 4809
Материалы |  |  |  |  | 1513,93*4,27 |  |  |  |  | 4.27 |  |  | 6464
Итого по неучтенным материалам | [9 empty] | 0 |  |  | 135335
Итого | [9 empty] | 0 |  |  | 232807
Внутренние санитарно-технические работы: смена труб при капитальном ремонте. Коэф.0,94 (1, 2, 3, 4, 5, 6, 7, 8, 9, 10, 11, 12, 13, 14, 15, 16, 17, 18, 19, 20)
Накладные расходы |  |  |  |  | (11889,49+54,66)*7,25*0,9682 |  |  |  |  | 0.9682 |  |  | 83841
Сметная прибыль |  |  |  |  | (11889,49+54,66)*7,25*0,6 |  |  |  |  | 0.6 |  |  | 51957
Итого накладные расходы |  |  |  |  | 83841 |  |  |  |  | 1 |  |  | 83841
Итого сметная прибыль |  |  |  |  | 51957 |  |  |  |  | 1 |  |  | 51957
Итого | [9 empty] | 0 |  |  | 368605
НДС |  |  |  |  | 368605*0,18 |  |  |  |  | 18% |  |  | 66349
Итого | [9 empty] | 0 |  |  | 434954
СОСТАВИЛ
ПРОВЕРИЛ

## SMW_Служебная (hidden)
Смета 2008
ФОРМА № 4 | 821 | 0 | 0 | 0 | 700
Заказчик: | 821 | 167 | 0 | 0 | 711
0 | 821 | 167 | 1 | 0 | 711
Утверждаю: | 821 | 167 | 2 | 0 | 711
0 | 821 | 168 | 0 | 0 | 711
0 | 821 | 168 | 1 | 0 | 711
_____________________________________ | 821 | 168 | 2 | 0 | 711
0 | 821 | 169 | 0 | 0 | 711
0 | 821 | 169 | 1 | 0 | 711
0 | 821 | 169 | 2 | 0 | 711
ЛОКАЛЬНАЯ СМЕТА № 1 | 821 | 3 | 0 | 0 | 703
Смена стояков холодного и горячего водоснабжения по ул. 1-ая Балинская д. 56 | 821 | 4 | 0 | 0 | 704
0 | 821 | 1214 | 0 | 0 | 709
Составлена в ценах 1 квартала 2008 г. | 821 | 5 | 0 | 0 | 705
Сметная стоимость - | 821 | 5 | 1 | 0 | 705
№ п/п | 821 | 112 | 0 | 0 | 11900
Шифр и номер позиции норматива | 821 | 112 | 1 | 0 | 11900
Наименование работ и затрат | 821 | 112 | 2 | 0 | 11900
Количество | 821 | 112 | 3 | 0 | 11900
ед. изм. | 821 | 112 | 4 | 0 | 11900
Стоимость на единицу, руб | 821 | 112 | 5 | 0 | 11900
Всего | 821 | 112 | 6 | 0 | 11900
Основной зарплаты | 821 | 112 | 7 | 0 | 11900
Экспл. машин | 821 | 112 | 8 | 0 | 11900
В т.ч. зарплаты | 821 | 112 | 9 | 0 | 11900
Общая стоимость, руб. | 821 | 112 | 10 | 0 | 11900
Всего | 821 | 112 | 11 | 0 | 11900
Основной зарплаты | 821 | 112 | 12 | 0 | 11900
Экспл. машин | 821 | 112 | 13 | 0 | 11900
В т.ч. зарплаты | 821 | 112 | 14 | 0 | 11900
Материалы | 821 | 112 | 15 | 0 | 11900
Материалы | 821 | 112 | 16 | 0 | 11900
1 | 821 | 1733 | 0 | 0 | 11902
ТЕРр65-9-11 | 821 | 1733 | 1 | 0 | 11902
Замена внутренних трубопроводов водоснабжения из стальных труб на многослойные металл-полимерные трубы диаметром до 20 мм | 821 | 1733 | 2 | 0 | 11902
100 м трубопроводов | 821 | 1733 | 3 | 0 | 11902
4.24 | 821 | 1733 | 4 | 0 | 11902
1201.25 | 821 | 1733 | 6 | 0 | 11902
149.02 | 821 | 1733 | 7 | 0 | 11902
5.36 | 821 | 1733 | 8 | 0 | 11902
121.53 | 821 | 1733 | 14 | 0 | 11902
1.1 | 821 | 1734 | 0 | 0 | 11906
300-9905 | 821 | 1734 | 1 | 0 | 11906
Труба армированная PN25 d20 | 821 | 1734 | 2 | 0 | 11906
м | 821 | 1734 | 3 | 0 | 11906
95.8 | 821 | 1734 | 6 | 0 | 11906
44.08 | 821 | 1734 | 8 | 0 | 11906
0 | 821 | 1734 | 9 | 0 | 11906
2 | 821 | 1799 | 0 | 0 | 11911
0 | 821 | 1799 | 1 | 0 | 11911
Переход диам. 32/15 мм | 821 | 1799 | 2 | 0 | 11911
шт. | 821 | 1799 | 3 | 0 | 11911
300 | 821 | 1799 | 4 | 0 | 11911
0 | 821 | 1799 | 6 | 0 | 11911
23.26 | 821 | 1799 | 8 | 0 | 11911
0 | 821 | 1799 | 9 | 0 | 11911
3 | 821 | 1801 | 0 | 0 | 11911
0 | 821 | 1801 | 1 | 0 | 11911
Тройник диам. 32х20х32 | 821 | 1801 | 2 | 0 | 11911
шт. | 821 | 1801 | 3 | 0 | 11911
150 | 821 | 1801 | 4 | 0 | 11911
0 | 821 | 1801 | 6 | 0 | 11911
10.13 | 821 | 1801 | 8 | 0 | 11911
0 | 821 | 1801 | 9 | 0 | 11911
4 | 821 | 1803 | 0 | 0 | 11911
0 | 821 | 1803 | 1 | 0 | 11911
Угол диам. 32мм 90* | 821 | 1803 | 2 | 0 | 11911
шт. | 821 | 1803 | 3 | 0 | 11911
160 | 821 | 1803 | 4 | 0 | 11911
0 | 821 | 1803 | 6 | 0 | 11911
8.6 | 821 | 1803 | 8 | 0 | 11911
0 | 821 | 1803 | 9 | 0 | 11911
5 | 821 | 1804 | 0 | 0 | 11911
0 | 821 | 1804 | 1 | 0 | 11911
Муфта 32х1" н.р. | 821 | 1804 | 2 | 0 | 11911
шт. | 821 | 1804 | 3 | 0 | 11911
150 | 821 | 1804 | 4 | 0 | 11911
0 | 821 | 1804 | 6 | 0 | 11911
55.72 | 821 | 1804 | 8 | 0 | 11911
0 | 821 | 1804 | 9 | 0 | 11911
6 | 821 | 1805 | 0 | 0 | 11911
0 | 821 | 1805 | 1 | 0 | 11911
Муфта 32 | 821 | 1805 | 2 | 0 | 11911
шт. | 821 | 1805 | 3 | 0 | 11911
75 | 821 | 1805 | 4 | 0 | 11911
0 | 821 | 1805 | 6 | 0 | 11911
7.64 | 821 | 1805 | 8 | 0 | 11911
0 | 821 | 1805 | 9 | 0 | 11911
7 | 821 | 1806 | 0 | 0 | 11911
0 | 821 | 1806 | 1 | 0 | 11911
Муфта перех. 32х25 | 821 | 1806 | 2 | 0 | 11911
шт. | 821 | 1806 | 3 | 0 | 11911
75 | 821 | 1806 | 4 | 0 | 11911
0 | 821 | 1806 | 6 | 0 | 11911
12.6 | 821 | 1806 | 8 | 0 | 11911
0 | 821 | 1806 | 9 | 0 | 11911
8 | 821 | 1807 | 0 | 0 | 11911
0 | 821 | 1807 | 1 | 0 | 11911
Переходник стальной 1/2х3/4 н.р. | 821 | 1807 | 2 | 0 | 11911
шт. | 821 | 1807 | 3 | 0 | 11911
15 | 821 | 1807 | 4 | 0 | 11911
0 | 821 | 1807 | 6 | 0 | 11911
24.7 | 821 | 1807 | 8 | 0 | 11911
0 | 821 | 1807 | 9 | 0 | 11911
9 | 821 | 1808 | 0 | 0 | 11911
0 | 821 | 1808 | 1 | 0 | 11911
Переходник стальной 32х25 н.р. | 821 | 1808 | 2 | 0 | 11911
шт. | 821 | 1808 | 3 | 0 | 11911
15 | 821 | 1808 | 4 | 0 | 11911
0 | 821 | 1808 | 6 | 0 | 11911
19.4 | 821 | 1808 | 8 | 0 | 11911
0 | 821 | 1808 | 9 | 0 | 11911
10 | 821 | 1809 | 0 | 0 | 11911
0 | 821 | 1809 | 1 | 0 | 11911
Хомут | 821 | 1809 | 2 | 0 | 11911
шт. | 821 | 1809 | 3 | 0 | 11911
225 | 821 | 1809 | 4 | 0 | 11911
0 | 821 | 1809 | 6 | 0 | 11911
28.8 | 821 | 1809 | 8 | 0 | 11911
0 | 821 | 1809 | 9 | 0 | 11911
11 | 821 | 1829 | 0 | 0 | 11911
0 | 821 | 1829 | 1 | 0 | 11911
Кран шаровый диам. 15 мм | 821 | 1829 | 2 | 0 | 11911
шт. | 821 | 1829 | 3 | 0 | 11911
170 | 821 | 1829 | 4 | 0 | 11911
0 | 821 | 1829 | 6 | 0 | 11911
50.85 | 821 | 1829 | 8 | 0 | 11911
0 | 821 | 1829 | 9 | 0 | 11911
12 | 821 | 1728 | 0 | 0 | 11902
ТЕРр65-9-12 | 821 | 1728 | 1 | 0 | 11902
Замена внутренних трубопроводов водоснабжения из стальных труб на многослойные металл-полимерные трубы диаметром до 25 мм | 821 | 1728 | 2 | 0 | 11902
100 м трубопроводов | 821 | 1728 | 3 | 0 | 11902
5.02 | 821 | 1728 | 4 | 0 | 11902
1201.25 | 821 | 1728 | 6 | 0 | 11902
160.35 | 821 | 1728 | 7 | 0 | 11902
5.8 | 821 | 1728 | 8 | 0 | 11902
142.97 | 821 | 1728 | 14 | 0 | 11902
12.1 | 821 | 1729 | 0 | 0 | 11906
300-9905 | 821 | 1729 | 1 | 0 | 11906
Труба армированная PN25 d32 | 821 | 1729 | 2 | 0 | 11906
м | 821 | 1729 | 3 | 0 | 11906
97.8 | 821 | 1729 | 6 | 0 | 11906
79.67 | 821 | 1729 | 8 | 0 | 11906
0 | 821 | 1729 | 9 | 0 | 11906
13 | 821 | 1823 | 0 | 0 | 11911
0 | 821 | 1823 | 1 | 0 | 11911
Муфта 20х1/2" н.р. | 821 | 1823 | 2 | 0 | 11911
шт. | 821 | 1823 | 3 | 0 | 11911
150 | 821 | 1823 | 4 | 0 | 11911
0 | 821 | 1823 | 6 | 0 | 11911
32.62 | 821 | 1823 | 8 | 0 | 11911
0 | 821 | 1823 | 9 | 0 | 11911
14 | 821 | 1824 | 0 | 0 | 11911
0 | 821 | 1824 | 1 | 0 | 11911
Муфта 20 | 821 | 1824 | 2 | 0 | 11911
шт. | 821 | 1824 | 3 | 0 | 11911
75 | 821 | 1824 | 4 | 0 | 11911
0 | 821 | 1824 | 6 | 0 | 11911
4.88 | 821 | 1824 | 8 | 0 | 11911
0 | 821 | 1824 | 9 | 0 | 11911
15 | 821 | 1825 | 0 | 0 | 11911
0 | 821 | 1825 | 1 | 0 | 11911
Муфта 25 | 821 | 1825 | 2 | 0 | 11911
шт. | 821 | 1825 | 3 | 0 | 11911
75 | 821 | 1825 | 4 | 0 | 11911
0 | 821 | 1825 | 6 | 0 | 11911
5.16 | 821 | 1825 | 8 | 0 | 11911
0 | 821 | 1825 | 9 | 0 | 11911
16 | 821 | 1826 | 0 | 0 | 11911
0 | 821 | 1826 | 1 | 0 | 11911
Угол диам.20 90* | 821 | 1826 | 2 | 0 | 11911
шт. | 821 | 1826 | 3 | 0 | 11911
450 | 821 | 1826 | 4 | 0 | 11911
0 | 821 | 1826 | 6 | 0 | 11911
4.88 | 821 | 1826 | 8 | 0 | 11911
0 | 821 | 1826 | 9 | 0 | 11911
17 | 821 | 1827 | 0 | 0 | 11911
0 | 821 | 1827 | 1 | 0 | 11911
Угол диам.20 45* | 821 | 1827 | 2 | 0 | 11911
шт. | 821 | 1827 | 3 | 0 | 11911
300 | 821 | 1827 | 4 | 0 | 11911
0 | 821 | 1827 | 6 | 0 | 11911
5.04 | 821 | 1827 | 8 | 0 | 11911
0 | 821 | 1827 | 9 | 0 | 11911
18 | 821 | 1828 | 0 | 0 | 11911
0 | 821 | 1828 | 1 | 0 | 11911
Угол диам.25 90* | 821 | 1828 | 2 | 0 | 11911
шт. | 821 | 1828 | 3 | 0 | 11911
30 | 821 | 1828 | 4 | 0 | 11911
0 | 821 | 1828 | 6 | 0 | 11911
6.05 | 821 | 1828 | 8 | 0 | 11911
0 | 821 | 1828 | 9 | 0 | 11911
19 | 821 | 1830 | 0 | 0 | 11911
0 | 821 | 1830 | 1 | 0 | 11911
Кран бронзовый диам. 25 мм | 821 | 1830 | 2 | 0 | 11911
шт. | 821 | 1830 | 3 | 0 | 11911
15 | 821 | 1830 | 4 | 0 | 11911
0 | 821 | 1830 | 6 | 0 | 11911
118.81 | 821 | 1830 | 8 | 0 | 11911
0 | 821 | 1830 | 9 | 0 | 11911
20 | 821 | 1410 | 0 | 0 | 11902
ТЕРр65-6-20 | 821 | 1410 | 1 | 0 | 11902
Смена санитарных приборов полотенцесушителей | 821 | 1410 | 2 | 0 | 11902
100 приборов | 821 | 1410 | 3 | 0 | 11902
0.75 | 821 | 1410 | 4 | 0 | 11902
1021.21 | 821 | 1410 | 6 | 0 | 11902
27.38 | 821 | 1410 | 7 | 0 | 11902
3.75 | 821 | 1410 | 8 | 0 | 11902
374.57 | 821 | 1410 | 14 | 0 | 11902
20.1 | 821 | 1411 | 0 | 0 | 11906
300-9400 | 821 | 1411 | 1 | 0 | 11906
Полотенцесушитель | 821 | 1411 | 2 | 0 | 11906
комплект | 821 | 1411 | 3 | 0 | 11906
100 | 821 | 1411 | 6 | 0 | 11906
419.5 | 821 | 1411 | 8 | 0 | 11906
0 | 821 | 1411 | 9 | 0 | 11906
ИТОГО: | 821 | 115 | 0 | 0 | 11903
Наименование и значение множителей | 821 | 1834 | 0 | 0 | 100
Значение | 821 | 1834 | 1 | 0 | 100
Прямые | 821 | 1834 | 3 | 0 | 100
ФОТ рабочих | 821 | 1835 | 0 | 0 | 102
7.25 | 821 | 1835 | 1 | 0 | 102
Машины и механизмы | 821 | 1836 | 0 | 0 | 102
3.3 | 821 | 1836 | 1 | 0 | 102
Материалы | 821 | 1837 | 0 | 0 | 102
4.27 | 821 | 1837 | 1 | 0 | 102
Итого по неучтенным материалам | 821 | 1838 | 0 | 0 | 103
0 | 821 | 1838 | 1 | 0 | 103
Итого | 821 | 1842 | 0 | 0 | 103
0 | 821 | 1842 | 1 | 0 | 103
Внутренние санитарно-технические работы: смена труб при капитальном ремонте. Коэф.0,94 (1, 2, 3, 4, 5, 6, 7, 8, 9, 10, 11, 12, 13, 14, 15, 16, 17, 18, 19, 20) | 821 | 1843 | 0 | 0 | 104
Накладные расходы | 821 | 1844 | 0 | 0 | 102
0.9682 | 821 | 1844 | 1 | 0 | 102
Сметная прибыль | 821 | 1845 | 0 | 0 | 102
0.6 | 821 | 1845 | 1 | 0 | 102
Итого накладные расходы | 821 | 1846 | 0 | 0 | 102
1 | 821 | 1846 | 1 | 0 | 102
Итого сметная прибыль | 821 | 1847 | 0 | 0 | 102
1 | 821 | 1847 | 1 | 0 | 102
Итого | 821 | 1848 | 0 | 0 | 103
0 | 821 | 1848 | 1 | 0 | 103
НДС | 821 | 1855 | 0 | 0 | 102
18% | 821 | 1855 | 1 | 0 | 102
Итого | 821 | 1856 | 0 | 0 | 103
0 | 821 | 1856 | 1 | 0 | 103
СОСТАВИЛ | 821 | 15 | 0 | 0 | 2000
0 | 821 | 15 | 1 | 0 | 2000
0 | 821 | 15 | 2 | 0 | 2000
ПРОВЕРИЛ | 821 | 15 | 3 | 0 | 2000
0 | 821 | 15 | 4 | 0 | 2000
0 | 821 | 15 | 5 | 0 | 2000