## Локальная смета
СОГЛАСОВАНО: | [9 empty] | УТВЕРЖДАЮ:
_____________________________ | [9 empty] | _____________________________
" _____ " ________________ 200_ г. | [9 empty] | "______ " _______________200_ г.
Корпус "В" ЛИЦЕЙ № 22
(наименование стройки)
ЛОКАЛЬНЫЙ СМЕТНЫЙ РАСЧЕТ № 1
(локальная смета)
на | РЕМОНТ СИСТЕМЫ КАНАЛИЗАЦИИ И ВОДОСНАБЖЕНИЯ
(наименование работ и затрат, наименование объекта)
Основание:
| Сметная стоимость строительных работ ___________________________________________________________ |  | ___________________________499344 |  | руб.
| Средства на оплату труда ___________________________________________________________ |  | ___________________________77731 |  | руб.
| Сметная трудоемкость ___________________________________________________________ |  | ___________________________________________________________1015,35 |  | чел.час
Составлен(а) в текущих (прогнозных) ценах по состоянию на ___2 КВ____2008 г.
№ пп | Шифр и номер позиции норматива | Наименование работ и затрат, единица измерения | Количество | Стоимость единицы, руб. |  |  | Общая стоимость, руб. |  |  |  | Затраты труда рабочих, чел.-ч, не занятых обслуживанием машин
|  |  |  | всего | эксплуатации машин | материалы | Всего | оплаты труда | эксплуатация машин | материалы
|  |  |  | оплаты труда | в т.ч. оплаты труда |  |  |  | в т.ч. оплаты труда |  | на единицу | всего
1 | 2 | 3 | 4 | 5 | 6 | 7 | 8 | 9 | 10 | 11 | 12 | 13
Раздел 1. Новый Раздел
1 | ТЕРр65-01-01 | Разборка трубопроводов из водогазопроводных труб диаметром до: 32 мм (100 м трубопроводов) | 1.5 | 271,97 231,88 | 7,96 0,89 | 32.13 | 408 | 348 | 12 1 | 48 | 34.66 | 51.99
|  | Накладные расходы от ФОТ(3124 руб.) Сметная прибыль от ФОТ(3124 руб.) Всего с НР и СП | 74%*0,94 50% |  |  |  | 2173 1562 7105
2 | ТЕР16-03-002-02 | Прокладка трубопроводов водоснабжения из многослойных металл-полимерных труб диаметром: 20 мм (100 м трубопровода) | 1.5 | 7284,78 810,61 | 132,07 0,72 | 6342.1 | 10927 | 1216 | 198 1 | 9513 | 103 | 154.5
|  | Накладные расходы от ФОТ(15027 руб.) Сметная прибыль от ФОТ(15027 руб.) Всего с НР и СП | 128%*(0,94*0,9) 83%*0,85 |  |  |  | 16273 10602 85091
3 | 300-9910 | Фасонные и соединительные части к многослойным металл-полимерным трубам /комбинированные/ (шт) | 162 | 19.3 |  | 19.3 | 3127 |  |  | 3127
4 | ТЕР16-07-003-01 | Врезки в действующие внутренние сети трубопроводов отопления и водоснабжения диаметром: 15 мм (1 врезка) | 3 | 64,83 35,64 | 5.25 | 23.94 | 194 | 107 | 16 | 71 | 4.46 | 13.38
|  | Накладные расходы от ФОТ(1325 руб.) Сметная прибыль от ФОТ(1325 руб.) Всего с НР и СП | 128%*(0,94*0,9) 83%*0,85 |  |  |  | 1435 935 4095
5 | 300-9910 | Фасонные и соединительные части к многослойным металл-полимерным трубам /полипропиленовые/ (шт) | 285 | 0.9 |  | 0.9 | 257 |  |  | 257
6 | ТЕР16-05-001-01 | Установка вентилей, задвижек, затворов, клапанов обратных, кранов проходных на трубопроводах из стальных труб диаметром: до 25 мм (1 шт) | 35 | 72,96 10,75 | 3.91 | 58.3 | 2554 | 376 | 137 | 2041 | 1.47 | 51.45
|  | Накладные расходы от ФОТ(4636 руб.) Сметная прибыль от ФОТ(4636 руб.) Всего с НР и СП | 128%*(0,94*0,9) 83%*0,85 |  |  |  | 5020 3271 22695
7 | 300-9009 | Кран шаровой 15мм (шт) | 30 | 21.5 |  | 21.5 | 645 |  |  | 645
8 | 300-9009 | Фильтр (шт) | 5 | 19.5 |  | 19.5 | 98 |  |  | 98
9 | ТЕРр65-06-10 | Смена санитарных приборов гибких подводок (100 приборов) | 0.48 | 2443,56 383,04 | 6,52 0,89 | 2054 | 1173 | 184 | 3 | 986 | 52.4 | 25.15
|  | Накладные расходы от ФОТ(1647 руб.) Сметная прибыль от ФОТ(1647 руб.) Всего с НР и СП | 103%*0,94 60% |  |  |  | 1595 988 8609
10 | ТЕРр65-05-07 | Смена арматуры смесителей: без душевой сетки (100 шт.) | 0.48 | 1629,98 1462,00 | 8,64 0,80 | 159.34 | 782 | 702 | 4 | 76 | 200 | 96
|  | Накладные расходы от ФОТ(6283 руб.) Сметная прибыль от ФОТ(6283 руб.) Всего с НР и СП | 103%*0,94 60% |  |  |  | 6083 3770 16487
11 | 300-9450 | Смесители (шт) | 48 | 102 |  | 102 | 4896 |  |  | 4896
12 | ТЕРр65-05-06 | Смена арматуры смесителей: с душевой сеткой (100 шт.) | 0.08 | 2122,36 1949,58 | 13,44 1,25 | 159.34 | 170 | 156 | 1 | 13 | 266.7 | 21.34
|  | Накладные расходы от ФОТ(1396 руб.) Сметная прибыль от ФОТ(1396 руб.) Всего с НР и СП | 103%*0,94 60% |  |  |  | 1352 838 3648
13 | 300-9450 | Смесители (шт) | 8 | 162 |  | 162 | 1296 |  |  | 1296
14 | ТЕРр65-06-15 | Смена санитарных приборов: моек на 1 отделение (100 приборов) | 0.26 | 2845,32 2393,29 | 91,26 12,50 | 360.77 | 740 | 622 | 24 3 | 94 | 327.4 | 85.12
|  | Накладные расходы от ФОТ(5594 руб.) Сметная прибыль от ФОТ(5594 руб.) Всего с НР и СП | 103%*0,94 60% |  |  |  | 5416 3356 14840
15 | 300-9400 | Умывальник фаянс. (компл) | 10 | 185 |  | 185 | 1850 |  |  | 1850
16 | 300-9400 | Мойка эмалированн. (компл) | 16 | 126.4 |  | 126.4 | 2022 |  |  | 2022
17 | ТЕРр65-06-03 | Смена санитарных приборов: сифонов (100 приборов) | 0.56 | 4093,26 557,75 | 17,91 2,41 | 3517.6 | 2292 | 312 | 10 1 | 1970 | 76.3 | 42.73
|  | Накладные расходы от ФОТ(2801 руб.) Сметная прибыль от ФОТ(2801 руб.) Всего с НР и СП | 103%*0,94 60% |  |  |  | 2712 1681 15947
18 | ТЕРр65-02-01 | Разборка трубопроводов из чугунных канализационных труб диаметром: 50 мм (100 м трубопровода с фасонными частями) | 0.5 | 474,03 468,53 | 5,5 1,43 |  | 237 | 234 | 3 1 |  | 68.8 | 34.4
|  | Накладные расходы от ФОТ(2103 руб.) Сметная прибыль от ФОТ(2103 руб.) Всего с НР и СП | 74%*0,94 50% |  |  |  | 1463 1052 4620
19 | ТЕР16-04-001-01 | Прокладка трубопроводов канализации из полиэтиленовых труб высокой плотности диаметром: 50 мм (100 м трубопровода) | 0.5 | 4639,08 513,28 | 13,12 0,20 | 4112.68 | 2320 | 257 | 7 | 2056 | 64.24 | 32.12
|  | Накладные расходы от ФОТ(3177 руб.) Сметная прибыль от ФОТ(3177 руб.) Всего с НР и СП | 128%*(0,94*0,9) 83%*0,85 |  |  |  | 3440 2241 18005
20 | ТЕР16-07-004-01 | Врезки в действующие внутренние сети трубопроводов канализации диаметром: 50 мм (1 врезка) | 8 | 121,31 48,43 | 0.96 | 71.92 | 970 | 387 | 8 | 575 | 7.05 | 56.4
|  | Накладные расходы от ФОТ(4779 руб.) Сметная прибыль от ФОТ(4779 руб.) Всего с НР и СП | 128%*(0,94*0,9) 83%*0,85 |  |  |  | 5175 3372 15915
21 | ТЕРр65-02-02 | Разборка трубопроводов из чугунных канализационных труб диаметром: 100 мм (100 м трубопровода с фасонными частями) | 0.3 | 591,89 580,89 | 11 2,86 |  | 178 | 175 | 3 1 |  | 85.3 | 25.59
|  | Накладные расходы от ФОТ(1575 руб.) Сметная прибыль от ФОТ(1575 руб.) Всего с НР и СП | 74%*0,94 50% |  |  |  | 1096 788 3461
22 | ТЕР16-04-001-02 | Прокладка трубопроводов канализации из полиэтиленовых труб высокой плотности диаметром: 100 мм (100 м трубопровода) | 0.3 | 7918,91 492,18 | 28,86 0,62 | 7397.87 | 2376 | 148 | 9 | 2219 | 61.6 | 18.48
|  | Накладные расходы от ФОТ(1826 руб.) Сметная прибыль от ФОТ(1826 руб.) Всего с НР и СП | 128%*(0,94*0,9) 83%*0,85 |  |  |  | 1977 1288 14967
23 | ТЕР16-07-004-02 | Врезки в действующие внутренние сети трубопроводов канализации диаметром: 100 мм (1 врезка) | 9 | 200,05 61,42 | 0.96 | 137.67 | 1800 | 553 | 9 | 1238 | 8.94 | 80.46
|  | Накладные расходы от ФОТ(6829 руб.) Сметная прибыль от ФОТ(6829 руб.) Всего с НР и СП | 128%*(0,94*0,9) 83%*0,85 |  |  |  | 7395 4818 24572
24 | ТЕРр65-10-01 | Очистка канализационной сети внутренней (100 м трубопровода) КОЭФ. К ПОЗИЦИИ: Новый коэффициент МАТ=0,055 | 0.2 | 4311,23 211,88 | 0,96 0,09 | 4098.39 | 862 | 42 |  | 820 | 32.2 | 6.44
|  | Накладные расходы от ФОТ(376 руб.) Сметная прибыль от ФОТ(376 руб.) Всего с НР и СП | 74%*0,94 50% |  |  |  | 262 188 4459
25 | ТЕРр65-06-14 | Смена санитарных приборов: унитазов (100 приборов) | 0.24 | 2867,49 2592,86 | 52,15 7,14 | 222.48 | 688 | 622 | 13 2 | 53 | 354.7 | 85.13
|  | Накладные расходы от ФОТ(5585 руб.) Сметная прибыль от ФОТ(5585 руб.) Всего с НР и СП | 103%*0,94 60% |  |  |  | 5407 3351 14606
26 | 300-9400 | Санитарные приборы (компл) | 24 | 165 |  | 165 | 3960 |  |  | 3960
27 | ТЕРр65-06-09 | Смена санитарных приборов: смывных бачков (100 приборов) | 0.24 | 779,59 731,00 | 48,59 6,70 |  | 187 | 175 | 12 2 |  | 100 | 24
|  | Накладные расходы от ФОТ(1584 руб.) Сметная прибыль от ФОТ(1584 руб.) Всего с НР и СП | 103%*0,94 60% |  |  |  | 1534 950 4092
28 | 300-9400 | Санитарные приборы (компл) | 24 | 132 |  | 132 | 3168 |  |  | 3168
29 | ТЕРр65-06-06 | Смена санитарных приборов манжетов резиновых к унитазам (100 приборов) | 0.24 | 1014,11 584,80 | 3,57 0,45 | 425.74 | 243 | 140 | 1 | 102 | 80 | 19.2
|  | Накладные расходы от ФОТ(1253 руб.) Сметная прибыль от ФОТ(1253 руб.) Всего с НР и СП | 103%*0,94 60% |  |  |  | 1213 752 3674
30 | ТЕРр65-06-25 | Смена санитарных приборов шарового крана смывного бачка (100 приборов) | 0.24 | 4116,41 658,59 | 6,52 0,89 | 3451.3 | 988 | 158 | 2 | 828 | 87 | 20.88
|  | Накладные расходы от ФОТ(1414 руб.) Сметная прибыль от ФОТ(1414 руб.) Всего с НР и СП | 103%*0,94 60% |  |  |  | 1369 848 7306
31 | ТЕРр65-06-11 | Смена санитарных приборов смывных кранов (100 приборов) | 0.24 | 817,34 731,00 | 26,07 3,57 | 60.27 | 196 | 175 | 6 1 | 15 | 100 | 24
|  | Накладные расходы от ФОТ(1575 руб.) Сметная прибыль от ФОТ(1575 руб.) Всего с НР и СП | 103%*0,94 60% |  |  |  | 1525 945 4123
32 | 300-9400 | Санитарные приборы (компл) | 24 | 27 |  | 27 | 648 |  |  | 648
33 | ТЕРр65-06-10 | Смена санитарных приборов гибких подводок (100 приборов) | 0.24 | 2443,56 383,04 | 6,52 0,89 | 2054 | 586 | 92 | 2 | 492 | 52.4 | 12.58
|  | Накладные расходы от ФОТ(823 руб.) Сметная прибыль от ФОТ(823 руб.) Всего с НР и СП | 103%*0,94 60% |  |  |  | 797 494 4301
34 | ТЕР17-01-001-18 | Установка поддонов душевых: чугунных и стальных мелких (10 комплектов) | 0.8 | 235,88 84,40 | 67,43 1,95 | 84.05 | 189 | 68 | 54 2 | 67 | 10.89 | 8.71
|  | Накладные расходы от ФОТ(859 руб.) Сметная прибыль от ФОТ(859 руб.) Всего с НР и СП | 128%*(0,94*0,9) 83%*0,85 |  |  |  | 930 606 2964
35 | 300-9400 | Санитарные приборы (компл) | 8 | 200.2 |  | 200.2 | 1602 |  |  | 1602
36 | ФЕРм38-01-006-02 | Изготовление решетчатых конструкций стальных. (1 т конструкций) КОЭФ. К ПОЗИЦИИ: Новый коэффициент ОЗП=0,81; ЭМ=1,06; ЗПМ=0,81; МАТ=0,99; ТЗМ=0,81 | 0.23 | 9661,56 837,54 | 2036,08 18,55 | 6787.94 | 2222 | 193 | 468 4 | 1561 | 110 | 25.3
|  | Накладные расходы от ФОТ(2121 руб.) Сметная прибыль от ФОТ(2121 руб.) Всего с НР и СП | 90%*0,66 85%*0,5 |  |  |  | 1260 901 13141
Итого прямые затраты по смете в ценах 2001г. | [6 empty] | 56851 | 7442 | 1002 19 | 48407 |  | 1015.35
Итого прямые затраты по смете с учетом коэффициентов к итогам | [6 empty] | 296642 | 77542 | 4658 189 | 214442 |  | 1015.35
Накладные расходы | [6 empty] | 76922
Сметная прибыль | [6 empty] | 49609
Итоги по смете:
Внутренние санитарно-технические работы: демонтаж и разборка (ремонтно-строительные):
Итого Поз. 1, 18, 21 | [6 empty] | 823 | 757 | 18 3 | 48 |  | 111.98
Всего с учетом "Переход в цены 2кв. 2008г. ОЗП=8,95; ЭМ=3,54; ЗПМ=8,95; МАТ=4,43" | [6 empty] | 7052 | 6775 | 64 27 | 213 |  | 111.98
Накладные расходы 74%*0,94 ФОТ (от 6 802) | [6 empty] | 4731
Сметная прибыль 50% ФОТ (от 6 802) | [6 empty] | 3401
Итого c накладными и см. прибылью | [6 empty] | 15184 |  |  |  |  | 111.98
Сантехнические работы - внутренние (трубопроводы, водопровод, канализация, отопление, газоснабжение, вентиляция и кондиционирование воздуха):
Итоги по Поз. 3, 5, 7-8, 35 НР 128% ФОТ; СП 83% ФОТ
Итого Поз. 3, 5, 7-8, 35 | [6 empty] | 5729 |  |  | 5729
Всего с учетом "К ТЕР ОЗП=1,15; ЭМ=1,25" | [6 empty] | 5729 |  |  | 5729
Всего с учетом "МДС 81 35 2004 Пр1т.п.п2 ОЗП=1,2; ЭМ=1,2; ЗПМ=1,2" | [6 empty] | 5729 |  |  | 5729
Всего с учетом "Переход в цены 2кв. 2008г. ОЗП=8,95; ЭМ=3,54; ЗПМ=8,95; МАТ=4,43" | [6 empty] | 25379 |  |  | 25379
Накладные расходы 128% ФОТ (от 0)
Сметная прибыль 83% ФОТ (от 0)
Итого c накладными и см. прибылью | [6 empty] | 25379
Итоги по Поз. 2, 4, 6, 19-20, 22-23, 34 НР 128%*(0,94*0,9) ФОТ; СП 83%*0,85 ФОТ
Итого Поз. 2, 4, 6, 19-20, 22-23, 34 | [6 empty] | 21330 | 3112 | 438 3 | 17780 |  | 415.5
Всего с учетом "К ТЕР ОЗП=1,15; ЭМ=1,25" | [6 empty] | 21907 | 3579 | 548 3 | 17780 |  | 415.5
Всего с учетом "МДС 81 35 2004 Пр1т.п.п2 ОЗП=1,2; ЭМ=1,2; ЗПМ=1,2" | [6 empty] | 22733 | 4295 | 658 4 | 17780 |  | 415.5
Всего с учетом "Переход в цены 2кв. 2008г. ОЗП=8,95; ЭМ=3,54; ЗПМ=8,95; МАТ=4,43" | [6 empty] | 119534 | 38440 | 2329 36 | 78765 |  | 415.5
Накладные расходы 128%*(0,94*0,9) ФОТ (от 38 476) | [6 empty] | 41666
Сметная прибыль 83%*0,85 ФОТ (от 38 476) | [6 empty] | 27145
Итого c накладными и см. прибылью | [6 empty] | 188345 |  |  |  |  | 415.5
Итого | [6 empty] | 213724 |  |  |  |  | 415.5
Внутренние санитарно-технические работы: смена труб:
Итоги по Поз. 11, 13, 15-16, 26, 28, 32 НР 103% ФОТ; СП 60% ФОТ
Итого Поз. 11, 13, 15-16, 26, 28, 32 | [6 empty] | 17840 |  |  | 17840
Всего с учетом "Переход в цены 2кв. 2008г. ОЗП=8,95; ЭМ=3,54; ЗПМ=8,95; МАТ=4,43" | [6 empty] | 79031 |  |  | 79031
Накладные расходы 103% ФОТ (от 0)
Сметная прибыль 60% ФОТ (от 0)
Итого c накладными и см. прибылью | [6 empty] | 79031
Итоги по Поз. 9-10, 12, 14, 17, 25, 27, 29-31, 33 НР 103%*0,94 ФОТ; СП 60% ФОТ
Итого Поз. 9-10, 12, 14, 17, 25, 27, 29-31, 33 | [6 empty] | 8045 | 3338 | 78 9 | 4629 |  | 456.13
Всего с учетом "Переход в цены 2кв. 2008г. ОЗП=8,95; ЭМ=3,54; ЗПМ=8,95; МАТ=4,43" | [6 empty] | 50657 | 29875 | 276 81 | 20506 |  | 456.13
Накладные расходы 103%*0,94 ФОТ (от 29 956) | [6 empty] | 29003
Сметная прибыль 60% ФОТ (от 29 956) | [6 empty] | 17974
Итого c накладными и см. прибылью | [6 empty] | 97634 |  |  |  |  | 456.13
Итого | [6 empty] | 176665 |  |  |  |  | 456.13
Наружные инженерные сети: разборка, очистка (ремонтно-строительные):
Итого Поз. 24 | [6 empty] | 862 | 42 |  | 820 |  | 6.44
Всего с учетом "Переход в цены 2кв. 2008г. ОЗП=8,95; ЭМ=3,54; ЗПМ=8,95; МАТ=4,43" | [6 empty] | 4009 | 376 |  | 3633 |  | 6.44
Накладные расходы 74%*0,94 ФОТ (от 376) | [6 empty] | 262
Сметная прибыль 50% ФОТ (от 376) | [6 empty] | 188
Итого c накладными и см. прибылью | [6 empty] | 4459 |  |  |  |  | 6.44
Строительные металлические конструкции:
Итого Поз. 36 | [6 empty] | 2222 | 193 | 468 4 | 1561 |  | 25.3
Всего с учетом "МДС 81 35 2004 Пр1т.п.п2 ОЗП=1,2; ЭМ=1,2; ЗПМ=1,2" | [6 empty] | 2355 | 232 | 562 5 | 1561 |  | 25.3
Всего с учетом "Переход в цены 2кв. 2008г. ОЗП=8,95; ЭМ=3,54; ЗПМ=8,95; МАТ=4,43" | [6 empty] | 10980 | 2076 | 1989 45 | 6915 |  | 25.3
Накладные расходы 90%*0,66 ФОТ (от 2 121) | [6 empty] | 1260
Сметная прибыль 85%*0,5 ФОТ (от 2 121) | [6 empty] | 901
Итого c накладными и см. прибылью | [6 empty] | 13141 |  |  |  |  | 25.3
Итого | [6 empty] | 423172.88 |  |  |  |  | 1015.35
В том числе:
Материалы | [6 empty] | 214442
Машины и механизмы | [6 empty] | 4658
ФОТ | [6 empty] | 77731
Накладные расходы | [6 empty] | 76922
Сметная прибыль | [6 empty] | 49609
Временные 0
Итого | [6 empty] | 423172.88
Непредвиденные затраты 0
Итого с непредвиденными | [6 empty] | 423173
НДС 18% | [6 empty] | 76171.12
ВСЕГО по смете | [6 empty] | 499344 |  |  |  |  | 1015.35
Составил
Проверил