## Локальная смета
СОГЛАСОВАНО: | [9 empty] | УТВЕРЖДАЮ:
_____________________________ | [9 empty] | _____________________________
" _____ " ________________ 200_ г. | [9 empty] | "______ " _______________200_ г.
МОУ ЛИЦЕЙ " 22 корпус "В"
(наименование стройки)
ЛОКАЛЬНЫЙ СМЕТНЫЙ РАСЧЕТ № 1
(локальная смета)
на | РЕМОНТ ОГРАЖДЕНИЯ,УСТАНОВКА МАЛЫХ АРХИТЕКТУРНЫХ ФОРМ, УСТАНОВКА БЕТОННОЙ ПЛАТФОРМЫ ПОД МУСОРОСБОРНИК
(наименование работ и затрат, наименование объекта)
Основание:
| Сметная стоимость строительных работ ___________________________________________________________ |  | ___________________________329999,00 |  | руб.
| Средства на оплату труда ___________________________________________________________ |  | ___________________________18338 |  | руб.
| Сметная трудоемкость ___________________________________________________________ |  | ___________________________________________________________267,37 |  | чел.час
Составлен(а) в текущих (прогнозных) ценах по состоянию на ___3 КВ____2008 г.
№ пп | Шифр и номер позиции норматива | Наименование работ и затрат, единица измерения | Количество | Стоимость единицы, руб. |  |  | Общая стоимость, руб. |  |  |  | Затраты труда рабочих, чел.-ч, не занятых обслуживанием машин
|  |  |  | всего | эксплуатации машин | материалы | Всего | оплаты труда | эксплуатация машин | материалы
|  |  |  | оплаты труда | в т.ч. оплаты труда |  |  |  | в т.ч. оплаты труда |  | на единицу | всего
1 | 2 | 3 | 4 | 5 | 6 | 7 | 8 | 9 | 10 | 11 | 12 | 13
Раздел 1. Новый Раздел
1 | ТЕР09-03-046-03 | Демонтаж решетчатых конструкций. стальных. (100 м2) 497,71 = 766,28 - 10 329,45 x 0,026 КОЭФ. К ПОЗИЦИИ: Демонтаж ОЗП=0,6; ЭМ=0,7; ЗПМ=0,6; МАТ=0,5; ТЗ=0,6; ТЗМ=0,6 | 0.5466 | 298,99 231,32 | 40,54 1,93 | 27.13 | 163 | 126 | 22 1 | 15 | 31.26 | 17.09
Н | 1. 201-9002 | Конструкции стальные, (т) | 0
З | 2. 204-0059 | Анкерные детали из прямых или гнутых круглых стержней с резьбой (в комплекте с шайбами и гайками или без них), поставляемые отдельно, (т) | 0 | 10329.45 |  | 10329.45
Уд | 3. 204-0059 | Анкерные детали из прямых или гнутых круглых стержней с резьбой (в комплекте с шайбами и гайками или без них), поставляемые отдельно, (т) | 0,013 0,0071 | 10329.45 |  | 10329.45 | 73.34 |  |  | 73.34
2 | ФЕРм38-01-006-02 | Изготовление решетчатых конструкций стальных. (1 т конструкций) КОЭФ. К ПОЗИЦИИ: Новый коэффициент ОЗП=0,81; ЭМ=1,06; ЗПМ=0,81; МАТ=0,99; ТЗМ=0,81 | 0.51 | 9661,56 837,54 | 2036,08 18,55 | 6787.94 | 4927 | 427 | 1038 9 | 3462 | 110 | 56.1
3 | ТЕР09-03-046-03 | Монтаж решетчатых конструкций. стальных. (100 м2) 497,71 = 766,28 - 10 329,45 x 0,026 | 0.5466 | 497,71 385,54 | 57,91 3,21 | 54.26 | 272 | 211 | 32 2 | 29 | 52.1 | 28.48
Н | 1. 201-9002 | Конструкции стальные, (т) | 0
З | 2. 204-0059 | Анкерные детали из прямых или гнутых круглых стержней с резьбой (в комплекте с шайбами и гайками или без них), поставляемые отдельно, (т) | 0 | 10329.45 |  | 10329.45
Уд | 3. 204-0059 | Анкерные детали из прямых или гнутых круглых стержней с резьбой (в комплекте с шайбами и гайками или без них), поставляемые отдельно, (т) | 0,026 0,014 | 10329.45 |  | 10329.45 | 144.61 |  |  | 144.61
4 | ТЕР15-04-030-04 | Масляная окраска металлических поверхностей решеток, переплетов, труб диаметром менее 50 мм и т.п., количество окрасок 2 (100 м2 окрашиваемой поверхности (нормы 1-4), 100 м2 изолированной поверхно) | 0.2733 | 984,97 506,66 | 3,22 0,57 | 475.09 | 269 | 138 | 1 | 130 | 71.06 | 19.42
5 | ТЕРр62-35-02 | Окраска масляными составами ранее окрашенных металлических решеток и оград: без рельефа за 2 раза (100 м2 окрашиваемой поверхности) | 0.7977 | 682,13 561,88 | 0,96 0,09 | 119.29 | 544 | 448 | 1 | 95 | 80.73 | 64.4
Н | 1. 101-9841 | Краски масляные готовые к применению для наружных работ, (т) | 0,0136 0,011
6 | 101-9841 | Краски масляные готовые к применению для наружных работ (т) | 0.011 | 19200 |  | 19200 | 211 |  |  | 211
7 | ТЕР09-05-001-01 | Облицовка ворот стальным профилированным листом (100 м2) | 0.0259 | 388,86 232,37 | 114,06 1,24 | 42.43 | 10 | 6 | 3 | 1 | 32.59 | 0.84
Н | 1. 101-9910 | Стальной гнутый профиль (профилированный настил), (т) | 0
8 | 403-9120 | Лист толщ 2,0 h=1,64 (шт.) | 1 | 286.9 |  | 286.9 | 287 |  |  | 287
9 | 403-9120 | Навески (шт.) | 1 | 112.5 |  | 112.5 | 113 |  |  | 113
10 | ТЕР01-02-057-01 | Разработка грунта вручную в траншеях глубиной до 2 м без креплений с откосами, группа грунтов 1 (100 м3 грунта) | 0.02 | 741,04 741,04 |  |  | 15 | 15 |  |  | 118 | 2.36
11 | ТЕР27-04-003-02 | Устройство оснований и покрытий из песчано-гравийных смесей двухслойных нижний слой толщиной 12 см (1000 м2 основания или покрытий) | 0.008 | 2666,38 170,91 | 2463,34 193,81 | 32.13 | 21 | 1 | 20 2 |  | 25.74 | 0.21
Н | 1. 408-9181 | Песчано-гравийная смесь или щебеночно-песчаная смесь оптимального гранулометрического состава, (м3) | 0
12 | 408-9181 | Песчано-гравийная смесь или щебеночно-песчаная смесь оптимального гранулометрического состава (м3) | 1.6 | 95 |  | 95 | 152 |  |  | 152
13 | ТЕР06-01-001-01 | Устройство бетонной подготовки (100 м3 бетона, бутобетона и железобетона в деле) | 0.008 | 67744,28 1023,83 | 1395,61 107,33 | 65324.84 | 542 | 8 | 11 1 | 523 | 163.03 | 1.3
14 | ТЕР07-01-054-09прим | Установка металлических оград по столбам без цоколя из профилированного листавысотой до 2,2 м (100 м оград) 6 781,11 = 10 643,11 - 19,31 x 200 | 0.08 | 6781,11 1820,59 | 2799,74 211,97 | 2160.78 | 542 | 146 | 224 17 | 172 | 243.07 | 19.45
З | 1. 101-0873 | Сетка плетеная с квадратными ячейками N 12 оцинкованная, (м2) | 0 | 19.31 |  | 19.31
Уд | 2. 101-0873 | Сетка плетеная с квадратными ячейками N 12 оцинкованная, (м2) | 200 16 | 19.31 |  | 19.31 | 308.96 |  |  | 308.96
Н | 3. 403-9120 | Столбы бетонные, (шт.) | 29,5 2,4
15 | 403-9120 | Столбы жел. д75 h=2,2 (шт.) | 4 | 65.4 |  | 65.4 | 262 |  |  | 262
16 | 101-0873 | Стальной гнутый профиль, (профилированный настил) 1,05*1,5 (ед) | 8 | 115.6 |  | 115.6 | 925 |  |  | 925
17 | ТЕРр51-04-01 | Рытье ям для установки стоек и столбов глубиной: 0,4 м (100 ям) | 0.2 | 1648,4 1648,40 |  |  | 330 | 330 |  |  | 260 | 52
18 | ТЕР06-01-001-01 | Устройство бетонной подготовки /бетонирование стоек/ (100 м3 бетона, бутобетона и железобетона в деле) | 0.012 | 67744,28 1023,83 | 1395,61 107,33 | 65324.84 | 813 | 12 | 17 1 | 784 | 163.03 | 1.96
19 | ТЕР10-01-059-01 прим | Установка детских комбинированных металлопластиковых конструкций (100 шт. изделий) | 0.05 | 2121,77 485,47 | 296,61 14,64 | 1339.69 | 106 | 24 | 15 1 | 67 | 75.15 | 3.76
Н | 1. 203-9130 | Изделия, (шт) | 100 5
20 | 203-9130 | Комбинированные металлопластиковые конструкции (ед) | 5 | 8303.8 |  | 8303.8 | 41519 |  |  | 41519
Итого прямые затраты по смете в ценах 2001г. | [6 empty] | 52023 | 1892 | 1384 34 | 48747 |  | 267.37
Итого прямые затраты по смете с учетом коэффициентов к итогам | [6 empty] | 256088 | 18013 | 5066 325 | 233009 |  | 267.37
Накладные расходы | [6 empty] | 13827
Сметная прибыль | [6 empty] | 9746
Итоги по смете:
Строительные металлические конструкции:
Итоги по Поз. 1 НР 90%*(0,9*0,94) ФОТ; СП 85%*0,85 ФОТ
Итого Поз. 1 | [6 empty] | 163 | 126 | 22 1 | 15 |  | 17.09
Всего с учетом "Переход в цены 3кв. 2008г. ОЗП=9,52; ЭМ=3,66; ЗПМ=9,52; МАТ=4,78" | [6 empty] | 1353 | 1200 | 81 10 | 72 |  | 17.09
Накладные расходы 90%*(0,9*0,94) ФОТ (от 1 210) | [6 empty] | 921
Сметная прибыль 85%*0,85 ФОТ (от 1 210) | [6 empty] | 874
Итого c накладными и см. прибылью | [6 empty] | 3148 |  |  |  |  | 17.09
Итоги по Поз. 2 НР 90%*0,66 ФОТ; СП 85%*0,5 ФОТ
Итого Поз. 2 | [6 empty] | 4927 | 427 | 1038 9 | 3462 |  | 56.1
Всего с учетом "Переход в цены 3кв. 2008г. ОЗП=9,52; ЭМ=3,66; ЗПМ=9,52; МАТ=4,78" | [6 empty] | 24412 | 4065 | 3799 86 | 16548 |  | 56.1
Накладные расходы 90%*0,66 ФОТ (от 4 151) | [6 empty] | 2466
Сметная прибыль 85%*0,5 ФОТ (от 4 151) | [6 empty] | 1764
Итого c накладными и см. прибылью | [6 empty] | 28642 |  |  |  |  | 56.1
Итоги по Поз. 3, 7 НР 90%*(0,94*0,9) ФОТ; СП 85%*0,85 ФОТ
Итого Поз. 3, 7 | [6 empty] | 282 | 217 | 35 2 | 30 |  | 29.32
Всего с учетом "Переход в цены 3кв. 2008г. ОЗП=9,52; ЭМ=3,66; ЗПМ=9,52; МАТ=4,78" | [6 empty] | 2337 | 2066 | 128 19 | 143 |  | 29.32
Накладные расходы 90%*(0,94*0,9) ФОТ (от 2 085) | [6 empty] | 1588
Сметная прибыль 85%*0,85 ФОТ (от 2 085) | [6 empty] | 1506
Итого c накладными и см. прибылью | [6 empty] | 5431 |  |  |  |  | 29.32
Итого | [6 empty] | 37221 |  |  |  |  | 102.51
Отделочные работы:
Итого Поз. 4 | [6 empty] | 269 | 138 | 1 | 130 |  | 19.42
Всего с учетом "Переход в цены 3кв. 2008г. ОЗП=9,52; ЭМ=3,66; ЗПМ=9,52; МАТ=4,78" | [6 empty] | 1939 | 1314 | 4 | 621 |  | 19.42
Накладные расходы 105%*(0,94*0,9) ФОТ (от 1 314) | [6 empty] | 1167
Сметная прибыль 55%*0,85 ФОТ (от 1 314) | [6 empty] | 614
Итого c накладными и см. прибылью | [6 empty] | 3720 |  |  |  |  | 19.42
Малярные работы (ремонтно-строительные):
Итоги по Поз. 6 НР 80% ФОТ; СП 50% ФОТ
Итого Поз. 6 | [6 empty] | 211 |  |  | 211
Всего с учетом "Переход в цены 3кв. 2008г. ОЗП=9,52; ЭМ=3,66; ЗПМ=9,52; МАТ=4,78" | [6 empty] | 1009 |  |  | 1009
Накладные расходы 80% ФОТ (от 0)
Сметная прибыль 50% ФОТ (от 0)
Итого c накладными и см. прибылью | [6 empty] | 1009
Итоги по Поз. 5 НР 80%*0,94 ФОТ; СП 50% ФОТ
Итого Поз. 5 | [6 empty] | 544 | 448 | 1 | 95 |  | 64.4
Всего с учетом "Переход в цены 3кв. 2008г. ОЗП=9,52; ЭМ=3,66; ЗПМ=9,52; МАТ=4,78" | [6 empty] | 4723 | 4265 | 4 | 454 |  | 64.4
Накладные расходы 80%*0,94 ФОТ (от 4 265) | [6 empty] | 3207
Сметная прибыль 50% ФОТ (от 4 265) | [6 empty] | 2133
Итого c накладными и см. прибылью | [6 empty] | 10063 |  |  |  |  | 64.4
Итого | [6 empty] | 11072 |  |  |  |  | 64.4
Бетонные и железобетонные сборные конструкции в промышленном строительстве:
Итоги по Поз. 8-9, 15 НР 130% ФОТ; СП 85% ФОТ
Итого Поз. 8-9, 15 | [6 empty] | 662 |  |  | 662
Всего с учетом "Переход в цены 3кв. 2008г. ОЗП=9,52; ЭМ=3,66; ЗПМ=9,52; МАТ=4,78" | [6 empty] | 3164 |  |  | 3164
Накладные расходы 130% ФОТ (от 0)
Сметная прибыль 85% ФОТ (от 0)
Итого c накладными и см. прибылью | [6 empty] | 3164
Итоги по Поз. 14 НР 130%*(0,94*0,9) ФОТ; СП 85%*0,85 ФОТ
Итого Поз. 14 | [6 empty] | 542 | 146 | 224 17 | 172 |  | 19.45
Всего с учетом "Переход в цены 3кв. 2008г. ОЗП=9,52; ЭМ=3,66; ЗПМ=9,52; МАТ=4,78" | [6 empty] | 3032 | 1390 | 820 162 | 822 |  | 19.45
Накладные расходы 130%*(0,94*0,9) ФОТ (от 1 552) | [6 empty] | 1707
Сметная прибыль 85%*0,85 ФОТ (от 1 552) | [6 empty] | 1121
Итого c накладными и см. прибылью | [6 empty] | 5860 |  |  |  |  | 19.45
Итого | [6 empty] | 9024 |  |  |  |  | 19.45
Земляные работы, выполняемые ручным способом:
Итого Поз. 10 | [6 empty] | 15 | 15 |  |  |  | 2.36
Всего с учетом "Переход в цены 3кв. 2008г. ОЗП=9,52; ЭМ=3,66; ЗПМ=9,52; МАТ=4,78" | [6 empty] | 143 | 143 |  |  |  | 2.36
Накладные расходы 80%*(0,94*0,9) ФОТ (от 143) | [6 empty] | 97
Сметная прибыль 45%*0,85 ФОТ (от 143) | [6 empty] | 55
Итого c накладными и см. прибылью | [6 empty] | 295 |  |  |  |  | 2.36
Автомобильные дороги:
Итоги по Поз. 12 НР 142% ФОТ; СП 95% ФОТ
Итого Поз. 12 | [6 empty] | 152 |  |  | 152
Всего с учетом "Переход в цены 3кв. 2008г. ОЗП=9,52; ЭМ=3,66; ЗПМ=9,52; МАТ=4,78" | [6 empty] | 727 |  |  | 727
Накладные расходы 142% ФОТ (от 0)
Сметная прибыль 95% ФОТ (от 0)
Итого c накладными и см. прибылью | [6 empty] | 727
Итоги по Поз. 11 НР 142%*(0,94*0,9) ФОТ; СП 95%*0,85 ФОТ
Итого Поз. 11 | [6 empty] | 21 | 1 | 20 2 |  |  | 0.21
Всего с учетом "Переход в цены 3кв. 2008г. ОЗП=9,52; ЭМ=3,66; ЗПМ=9,52; МАТ=4,78" | [6 empty] | 83 | 10 | 73 19 |  |  | 0.21
Накладные расходы 142%*(0,94*0,9) ФОТ (от 29) | [6 empty] | 35
Сметная прибыль 95%*0,85 ФОТ (от 29) | [6 empty] | 23
Итого c накладными и см. прибылью | [6 empty] | 141 |  |  |  |  | 0.21
Итого | [6 empty] | 868 |  |  |  |  | 0.21
Бетонные и железобетонные монолитные конструкции в промышленном строительстве:
Итого Поз. 13, 18 | [6 empty] | 1355 | 20 | 28 2 | 1307 |  | 3.26
Всего с учетом "Переход в цены 3кв. 2008г. ОЗП=9,52; ЭМ=3,66; ЗПМ=9,52; МАТ=4,78" | [6 empty] | 6539 | 190 | 102 19 | 6247 |  | 3.26
Накладные расходы 105%*(0,94*0,9) ФОТ (от 209) | [6 empty] | 186
Сметная прибыль 65%*0,85 ФОТ (от 209) | [6 empty] | 115
Итого c накладными и см. прибылью | [6 empty] | 6840 |  |  |  |  | 3.26
Деревянные конструкции:
Итоги по Поз. 16, 20 НР 118% ФОТ; СП 63% ФОТ
Итого Поз. 16, 20 | [6 empty] | 42444 |  |  | 42444
Всего с учетом "Переход в цены 3кв. 2008г. ОЗП=9,52; ЭМ=3,66; ЗПМ=9,52; МАТ=4,78" | [6 empty] | 202882 |  |  | 202882
Накладные расходы 118% ФОТ (от 0)
Сметная прибыль 63% ФОТ (от 0)
Итого c накладными и см. прибылью | [6 empty] | 202882
Итоги по Поз. 19 НР 118%*(0,94*0,9) ФОТ; СП 63%*0,85 ФОТ
Итого Поз. 19 | [6 empty] | 106 | 24 | 15 1 | 67 |  | 3.76
Всего с учетом "Переход в цены 3кв. 2008г. ОЗП=9,52; ЭМ=3,66; ЗПМ=9,52; МАТ=4,78" | [6 empty] | 603 | 228 | 55 10 | 320 |  | 3.76
Накладные расходы 118%*(0,94*0,9) ФОТ (от 238) | [6 empty] | 238
Сметная прибыль 63%*0,85 ФОТ (от 238) | [6 empty] | 127
Итого c накладными и см. прибылью | [6 empty] | 968 |  |  |  |  | 3.76
Итого | [6 empty] | 203850 |  |  |  |  | 3.76
Земляные работы, выполняемые ручным способом (ремонтно-строительные):
Итого Поз. 17 | [6 empty] | 330 | 330 |  |  |  | 52
Всего с учетом "Переход в цены 3кв. 2008г. ОЗП=9,52; ЭМ=3,66; ЗПМ=9,52; МАТ=4,78" | [6 empty] | 3142 | 3142 |  |  |  | 52
Накладные расходы 75%*0,94 ФОТ (от 3 142) | [6 empty] | 2215
Сметная прибыль 45% ФОТ (от 3 142) | [6 empty] | 1414
Итого c накладными и см. прибылью | [6 empty] | 6771 |  |  |  |  | 52
Итого | [6 empty] | 279660.17 |  |  |  |  | 267.37
В том числе:
Материалы | [6 empty] | 233009
Машины и механизмы | [6 empty] | 5066
ФОТ | [6 empty] | 18338
Накладные расходы | [6 empty] | 13827
Сметная прибыль | [6 empty] | 9746
Временные 0
Итого | [6 empty] | 279660.17
Непредвиденные затраты 0
Итого с непредвиденными | [6 empty] | 279661
НДС 18% | [6 empty] | 50338.83
ВСЕГО по смете | [6 empty] | 329999 |  |  |  |  | 267.37
Составил
Проверил