## Локальная смета
Исполнитель: | [10 empty] | УТВЕРЖДАЮ:
Заказчик: МУ ДОД СДЮСШОР №3 г.Иваново | [7 empty] | Директор МУ ДОД СДЮСШОР №3 г. Иваново
____________________М.Ю.Соколов
"____" _______________200_ г.
МУ ДОД СДЮСШОР №3 Комитета по ФКиС администрации г. Иваново по ул. Лежневская, д.158А в г.Иваново
(наименование стройки)
ЛОКАЛЬНЫЙ СМЕТНЫЙ РАСЧЕТ №
| на | капитальный ремонт системы электроснабжения в помещениях МУ ДОД СДЮСШОР №3
Основание:
|  | Сметная стоимость, руб. |  | 336372
|  | Средства на оплату труда, руб. |  | 39332.11
Составлен в текущих ценах по состоянию на 3 кв. 2008 г.
№ пп | Обоснование | Наименование работ и затрат | Ед. изм. | Кол. | Стоимость единицы, руб. |  |  | Общая стоимость, руб. |  |  |  | Затр.тр.раб-х не занятых обслуж.машин
[5 empty] | Всего | Экспл. маш. | Мат-ы | Всего | в т.ч. оплата труда | Экспл. маш. | Мат-ы | Обслуж-х машины
[5 empty] | оплата труда | в т.ч. оплата труда |  |  |  | в т.ч. оплата труда |  | на ед-цу | всего
1 | 2 | 3 | 4 | 5 | 6 | 7 | 8 | 9 | 10 | 11 | 12 | 13 | 14
1 | ТЕРр67-04-05 | Демонтаж осветительных приборов: светильников для люминесцентных ламп | 100 шт. | 0.65 | 118.32 | 2.75 |  | 721.69 | 715.14 | 6.55 |  | 17.89 | 11.6285
На единицу в ценах 2001г. |  |  |  |  | 118.32 | 2.75
[5 empty] | 115.57 | 0.71
ВСЕГО на физобъем (0,65) |  |  |  |  | 76.91 | 1.79
[5 empty] | 75.12 | 0.46
Всего с учетом "С коэф. 3 кв. 2008г.: ОЗП=9,52; ЭМ=3,66; ЗПМ=9,52; МАТ=4,78" |  |  |  |  | 721.69 | 6.55
[5 empty] | 715.14 | 4.38
Накладные расходы 85%*0,94 ФОТ (от 719,52) |  |  |  |  | 574.9
Сметная прибыль 65% ФОТ (от 719,52) |  |  |  |  | 467.69
Итого c накладными и см. прибылью |  |  |  |  | 1764.28
2 | ТЕРр67-03-01 | Демонтаж кабеля | 100 м | 2.1 | 60.88 | 0.34 |  | 1212.97 | 1210.37 | 2.6 |  | 9.64 | 20.244
На единицу в ценах 2001г. |  |  |  |  | 60.88 | 0.34
[5 empty] | 60.54 | 0.09
ВСЕГО на физобъем (2,1) |  |  |  |  | 127.85 | 0.71
[5 empty] | 127.14 | 0.19
Всего с учетом "С коэф. 3 кв. 2008г.: ОЗП=9,52; ЭМ=3,66; ЗПМ=9,52; МАТ=4,78" |  |  |  |  | 1212.97 | 2.6
[5 empty] | 1210.37 | 1.81
Накладные расходы 85%*0,94 ФОТ (от 1 212,18) |  |  |  |  | 968.53
Сметная прибыль 65% ФОТ (от 1 212,18) |  |  |  |  | 787.92
Итого c накладными и см. прибылью |  |  |  |  | 2969.42
3 | ТЕР46-03-007-02 | Пробивка проемов в конструкциях: из бетона | 1 м3 | 0.5 | 1552.88 | 1353.54 |  | 3425.84 | 948.86 | 2476.98 |  | 27.61 | 13.805
На единицу в ценах 2001г. |  |  |  |  | 1552.88 | 1353.54
[5 empty] | 199.34 | 88.13
ВСЕГО на физобъем (0,5) |  |  |  |  | 776.44 | 676.77
[5 empty] | 99.67 | 44.07
Всего с учетом "С коэф. 3 кв. 2008г.: ОЗП=9,52; ЭМ=3,66; ЗПМ=9,52; МАТ=4,78" |  |  |  |  | 3425.84 | 2476.98
[5 empty] | 948.86 | 419.55
Накладные расходы 110%*0,94 ФОТ (от 1 368,41) |  |  |  |  | 1414.94
Сметная прибыль 70% ФОТ (от 1 368,41) |  |  |  |  | 957.89
Итого c накладными и см. прибылью |  |  |  |  | 5798.67
4 | ТЕР46-03-017-05 | Заделка отверстий, гнезд и борозд: в стенах и перегородках бетонных площадью до 0,1 м2 | 1 м3 заделки | 0.1 | 1839.14 | 38.91 | 1310.55 | 1106.85 | 466.19 | 14.24 | 626.42 | 75.22 | 7.522
На единицу в ценах 2001г. |  |  |  |  | 1839.14 | 38.91 | 1310.55
489.68
ВСЕГО на физобъем (0,1) |  |  |  |  | 183.91 | 3.89 | 131.05
48.97
Всего с учетом "С коэф. 3 кв. 2008г.: ОЗП=9,52; ЭМ=3,66; ЗПМ=9,52; МАТ=4,78" |  |  |  |  | 1106.85 | 14.24 | 626.42
466.19
Накладные расходы 110%*0,94 ФОТ (от 466,19) |  |  |  |  | 482.04
Сметная прибыль 70% ФОТ (от 466,19) |  |  |  |  | 326.33
Итого c накладными и см. прибылью |  |  |  |  | 1915.22
5 | ТЕР46-03-009-04 | Пробивка в кирпичных стенах отверстий круглых диаметром: до 25 мм при толщине стен до 38 см | 100 шт. | 0.1 | 2243.64 | 1746.21 |  | 1112.63 | 473.52 | 639.11 |  | 67.22 | 6.722
На единицу в ценах 2001г. |  |  |  |  | 2243.64 | 1746.21
[5 empty] | 497.43 | 162.76
ВСЕГО на физобъем (0,1) |  |  |  |  | 224.36 | 174.62
[5 empty] | 49.74 | 16.28
Всего с учетом "С коэф. 3 кв. 2008г.: ОЗП=9,52; ЭМ=3,66; ЗПМ=9,52; МАТ=4,78" |  |  |  |  | 1112.63 | 639.11
[5 empty] | 473.52 | 154.99
Накладные расходы 110%*0,94 ФОТ (от 628,51) |  |  |  |  | 649.88
Сметная прибыль 70% ФОТ (от 628,51) |  |  |  |  | 439.96
Итого c накладными и см. прибылью |  |  |  |  | 2202.47
6 | ТЕР46-03-011-02 | Пробивка в кирпичных стенах борозд площадью сечения: до 50 см2 | 100 м борозд | 0.24 | 880.13 | 701.05 |  | 1024.97 | 409.17 | 615.8 |  | 24.2 | 5.808
На единицу в ценах 2001г. |  |  |  |  | 880.13 | 701.05
[5 empty] | 179.08 | 45.64
ВСЕГО на физобъем (0,24) |  |  |  |  | 211.23 | 168.25
[5 empty] | 42.98 | 10.95
Всего с учетом "С коэф. 3 кв. 2008г.: ОЗП=9,52; ЭМ=3,66; ЗПМ=9,52; МАТ=4,78" |  |  |  |  | 1024.97 | 615.8
[5 empty] | 409.17 | 104.24
Накладные расходы 110%*0,94 ФОТ (от 513,41) |  |  |  |  | 530.87
Сметная прибыль 70% ФОТ (от 513,41) |  |  |  |  | 359.39
Итого c накладными и см. прибылью |  |  |  |  | 1915.23
7 | ТЕР46-03-017-02 | Заделка отверстий, гнезд и борозд: в перекрытиях железобетонных площадью до 0,2 м2 | 1 м3 заделки | 0.08 | 1564.21 | 24.21 | 1249.26 | 706.25 | 221.44 | 7.1 | 477.71 | 44.66 | 3.5728
На единицу в ценах 2001г. |  |  |  |  | 1564.21 | 24.21 | 1249.26
290.74
ВСЕГО на физобъем (0,08) |  |  |  |  | 125.14 | 1.94 | 99.94
23.26
Всего с учетом "С коэф. 3 кв. 2008г.: ОЗП=9,52; ЭМ=3,66; ЗПМ=9,52; МАТ=4,78" |  |  |  |  | 706.25 | 7.1 | 477.71
221.44
Накладные расходы 110%*0,94 ФОТ (от 221,44) |  |  |  |  | 228.97
Сметная прибыль 70% ФОТ (от 221,44) |  |  |  |  | 155.01
Итого c накладными и см. прибылью |  |  |  |  | 1090.23
8 | ФЕРм08-03-572-07 | Блок управления шкафного исполнения или распределительный пункт (шкаф), устанавливаемый на полу, высота и ширина, мм, до: 1700х1100 (демонтаж) | шт. | 2 | 70.29 | 52.31 |  | 725.25 | 342.34 | 382.91 |  | 2.2368 | 4.4736
На единицу в ценах 2001г. |  |  |  |  | 149.03 | 102.8
[5 empty] | 46.23 | 5.53
Итого на единицу с учетом "ФЕР к ТЕР: ОЗП=0,81; ЭМ=1,06; ЗПМ=0,81" |  |  |  |  | 146.42 | 108.97
[5 empty] | 37.45 | 4.48
Итого на единицу с учетом "Демонтаж: ОЗП=0,4; ЭМ=0,4; ЗПМ=0,4; ТЗ=0,4; ТЗМ=0,4" |  |  |  |  | 58.57 | 43.59
[5 empty] | 14.98 | 1.79
Итого на единицу с учетом коэффициента: ОЗП=1,2; ЭМ=1,2; ЗПМ=1,2; ТЗ=1,2; ТЗМ=1,2" |  |  |  |  | 70.29 | 52.31
[5 empty] | 17.98 | 2.15
ВСЕГО на физобъем (2) |  |  |  |  | 140.58 | 104.62
[5 empty] | 35.96 | 4.3
Всего с учетом "С коэф. 3 кв. 2008г.: ОЗП=9,52; ЭМ=3,66; ЗПМ=9,52" |  |  |  |  | 725.25 | 382.91
[5 empty] | 342.34 | 40.94
Накладные расходы 95%*0,94 ФОТ (от 383,28) |  |  |  |  | 342.27
Сметная прибыль 65% ФОТ (от 383,28) |  |  |  |  | 249.13
Итого c накладными и см. прибылью |  |  |  |  | 1316.65
9 | ФЕРм08-03-572-07 | Блок управления шкафного исполнения или распределительный пункт (шкаф), устанавливаемый на полу, высота и ширина, мм, до: 1700х1100 | шт. | 1 | 650.92 | 130.76 | 475.22 | 3177.96 | 427.83 | 478.58 | 2271.55 | 4.5295 | 4.5295
На единицу в ценах 2001г. |  |  |  |  | 629.05 | 102.8 | 480.02
[5 empty] | 46.23 | 5.53
Итого на единицу с учетом "ФЕР к ТЕР: ОЗП=0,81; ЭМ=1,06; ЗПМ=0,81; МАТ=0,99; ТЗ=0,81; ТЗМ=0,81" |  |  |  |  | 621.64 | 108.97 | 475.22
[5 empty] | 37.45 | 4.48
Итого на единицу с учетом коэффициента: ОЗП=1,2; ЭМ=1,2; ЗПМ=1,2; ТЗ=1,2; ТЗМ=1,2" |  |  |  |  | 650.92 | 130.76 | 475.22
[5 empty] | 44.94 | 5.38
ВСЕГО на физобъем (1) |  |  |  |  | 650.92 | 130.76 | 475.22
[5 empty] | 44.94 | 5.38
Всего с учетом "С коэф. 3 кв. 2008г.: ОЗП=9,52; ЭМ=3,66; ЗПМ=9,52; МАТ=4,78" |  |  |  |  | 3177.96 | 478.58 | 2271.55
[5 empty] | 427.83 | 51.22
Накладные расходы 95%*0,94 ФОТ (от 479,05) |  |  |  |  | 427.79
Сметная прибыль 65% ФОТ (от 479,05) |  |  |  |  | 311.38
Итого c накладными и см. прибылью |  |  |  |  | 3917.13
10 | ФЕРм08-03-599-01 | Щитки осветительные, устанавливаемые в нише распорными дюбелями, масса щитка, кг, до: 6 | шт. | 2 | 77.29 | 5.51 | 70.14 | 742.1 | 31.23 | 40.33 | 670.54 | 0.1652 | 0.3304
На единицу в ценах 2001г. |  |  |  |  | 76.87 | 4.33 | 70.85
[5 empty] | 1.69 | 0.14
Итого на единицу с учетом "ФЕР к ТЕР: ОЗП=0,81; ЭМ=1,06; ЗПМ=0,81; МАТ=0,99; ТЗ=0,81; ТЗМ=0,81" |  |  |  |  | 76.1 | 4.59 | 70.14
[5 empty] | 1.37 | 0.11
Итого на единицу с учетом коэффициента: ОЗП=1,2; ЭМ=1,2; ЗПМ=1,2; ТЗ=1,2; ТЗМ=1,2" |  |  |  |  | 77.29 | 5.51 | 70.14
[5 empty] | 1.64 | 0.13
ВСЕГО на физобъем (2) |  |  |  |  | 154.58 | 11.02 | 140.28
[5 empty] | 3.28 | 0.26
Всего с учетом "С коэф. 3 кв. 2008г.: ОЗП=9,52; ЭМ=3,66; ЗПМ=9,52; МАТ=4,78" |  |  |  |  | 742.1 | 40.33 | 670.54
[5 empty] | 31.23 | 2.48
Накладные расходы 95%*0,94 ФОТ (от 33,71) |  |  |  |  | 30.1
Сметная прибыль 65% ФОТ (от 33,71) |  |  |  |  | 21.91
Итого c накладными и см. прибылью |  |  |  |  | 794.11
11 | ФЕРм08-03-526-01 | Выключатели установочные автоматические (автоматы) или неавтоматические. Автомат одно-, двух-, трехполюсный, устанавливаемый на конструкции на стене или колонне, на ток, А, до: 25 | шт. | 7 | 279.3 | 2.9 | 261.96 | 9801.76 | 962.28 | 74.3 | 8765.18 | 1.5163 | 10.6141
На единицу в ценах 2001г. |  |  |  |  | 281.74 | 2.28 | 264.61
[5 empty] | 14.85 | 0.03
Итого на единицу с учетом "ФЕР к ТЕР: ОЗП=0,81; ЭМ=1,06; ЗПМ=0,81; МАТ=0,99; ТЗ=0,81; ТЗМ=0,81" |  |  |  |  | 276.41 | 2.42 | 261.96
[5 empty] | 12.03 | 0.02
Итого на единицу с учетом коэффициента: ОЗП=1,2; ЭМ=1,2; ЗПМ=1,2; ТЗ=1,2; ТЗМ=1,2" |  |  |  |  | 279.3 | 2.9 | 261.96
[5 empty] | 14.44 | 0.02
ВСЕГО на физобъем (7) |  |  |  |  | 1955.1 | 20.3 | 1833.72
[5 empty] | 101.08 | 0.14
Всего с учетом "С коэф. 3 кв. 2008г.: ОЗП=9,52; ЭМ=3,66; ЗПМ=9,52; МАТ=4,78" |  |  |  |  | 9801.76 | 74.3 | 8765.18
[5 empty] | 962.28 | 1.33
Накладные расходы 95%*0,94 ФОТ (от 963,61) |  |  |  |  | 860.5
Сметная прибыль 65% ФОТ (от 963,61) |  |  |  |  | 626.35
Итого c накладными и см. прибылью |  |  |  |  | 11288.61
12 | ФЕРм08-02-409-01 | Труба ПХВ винипластовая по установленным конструкциям, по стенам и колоннам с креплением скобами, диаметр, мм, до: 25 | 100 м | 2.2 | 2695.57 | 739.86 | 1738.02 | 28793.67 | 4559.32 | 5957.35 | 18277 | 23.1336 | 50.8939
На единицу в ценах 2001г. |  |  |  |  | 2561.19 | 581.65 | 1755.58
[5 empty] | 223.96 | 184.77
Итого на единицу с учетом "ФЕР к ТЕР: ОЗП=0,81; ЭМ=1,06; ЗПМ=0,81; МАТ=0,99; ТЗ=0,81; ТЗМ=0,81" |  |  |  |  | 2535.98 | 616.55 | 1738.02
[5 empty] | 181.41 | 149.66
Итого на единицу с учетом коэффициента: ОЗП=1,2; ЭМ=1,2; ЗПМ=1,2; ТЗ=1,2; ТЗМ=1,2" |  |  |  |  | 2695.57 | 739.86 | 1738.02
[5 empty] | 217.69 | 179.59
ВСЕГО на физобъем (2,2) |  |  |  |  | 5930.25 | 1627.69 | 3823.64
[5 empty] | 478.92 | 395.1
Всего с учетом "С коэф. 3 кв. 2008г.: ОЗП=9,52; ЭМ=3,66; ЗПМ=9,52; МАТ=4,78" |  |  |  |  | 28793.67 | 5957.35 | 18277
[5 empty] | 4559.32 | 3761.35
Накладные расходы 95%*0,94 ФОТ (от 8 320,67) |  |  |  |  | 7430.36
Сметная прибыль 65% ФОТ (от 8 320,67) |  |  |  |  | 5408.44
Итого c накладными и см. прибылью |  |  |  |  | 41632.47
13 | ФЕРм08-02-412-02 | Затягивание проводов в проложенные трубы и металлические рукава. Провод первый одножильный или многожильный в общей оплетке, суммарное сечение, мм2, до: 6 | 100 м | 1.25 | 642.13 | 5.86 | 574.63 | 4193.73 | 733.52 | 26.83 | 3433.38 | 6.5513 | 8.1891
На единицу в ценах 2001г. |  |  |  |  | 648.45 | 4.6 | 580.43
[5 empty] | 63.42 | 0.27
Итого на единицу с учетом "ФЕР к ТЕР: ОЗП=0,81; ЭМ=1,06; ЗПМ=0,81; МАТ=0,99; ТЗ=0,81; ТЗМ=0,81" |  |  |  |  | 630.88 | 4.88 | 574.63
[5 empty] | 51.37 | 0.22
Итого на единицу с учетом коэффициента: ОЗП=1,2; ЭМ=1,2; ЗПМ=1,2; ТЗ=1,2; ТЗМ=1,2" |  |  |  |  | 642.13 | 5.86 | 574.63
[5 empty] | 61.64 | 0.26
ВСЕГО на физобъем (1,25) |  |  |  |  | 802.66 | 7.33 | 718.28
[5 empty] | 77.05 | 0.33
Всего с учетом "С коэф. 3 кв. 2008г.: ОЗП=9,52; ЭМ=3,66; ЗПМ=9,52; МАТ=4,78" |  |  |  |  | 4193.73 | 26.83 | 3433.38
[5 empty] | 733.52 | 3.14
Накладные расходы 95%*0,94 ФОТ (от 736,66) |  |  |  |  | 657.84
Сметная прибыль 65% ФОТ (от 736,66) |  |  |  |  | 478.83
Итого c накладными и см. прибылью |  |  |  |  | 5330.4
14 | ФЕРм08-02-412-03 | Затягивание проводов в проложенные трубы и металлические рукава. Провод первый одножильный или многожильный в общей оплетке, суммарное сечение, мм2, до: 16 | 100 м | 0.5 | 674.25 | 11.71 | 590.65 | 1775.32 | 342.24 | 21.45 | 1411.63 | 7.6399 | 3.82
На единицу в ценах 2001г. |  |  |  |  | 679.79 | 9.21 | 596.62
[5 empty] | 73.96 | 0.54
Итого на единицу с учетом "ФЕР к ТЕР: ОЗП=0,81; ЭМ=1,06; ЗПМ=0,81; МАТ=0,99; ТЗ=0,81; ТЗМ=0,81" |  |  |  |  | 660.32 | 9.76 | 590.65
[5 empty] | 59.91 | 0.44
Итого на единицу с учетом коэффициента: ОЗП=1,2; ЭМ=1,2; ЗПМ=1,2; ТЗ=1,2; ТЗМ=1,2" |  |  |  |  | 674.25 | 11.71 | 590.65
[5 empty] | 71.89 | 0.53
ВСЕГО на физобъем (0,5) |  |  |  |  | 337.13 | 5.86 | 295.32
[5 empty] | 35.95 | 0.27
Всего с учетом "С коэф. 3 кв. 2008г.: ОЗП=9,52; ЭМ=3,66; ЗПМ=9,52; МАТ=4,78" |  |  |  |  | 1775.32 | 21.45 | 1411.63
[5 empty] | 342.24 | 2.57
Накладные расходы 95%*0,94 ФОТ (от 344,81) |  |  |  |  | 307.92
Сметная прибыль 65% ФОТ (от 344,81) |  |  |  |  | 224.13
Итого c накладными и см. прибылью |  |  |  |  | 2307.37
15 | ФЕРм08-02-412-05 | Затягивание проводов в проложенные трубы и металлические рукава. Провод первый одножильный или многожильный в общей оплетке, суммарное сечение, мм2, до: 70 | 100 м | 0.04 | 773.18 | 40.98 | 598.65 | 171.32 | 50.84 | 6 | 114.48 | 14.1912 | 0.5676
На единицу в ценах 2001г. |  |  |  |  | 774.31 | 32.22 | 604.7
[5 empty] | 137.39 | 1.89
Итого на единицу с учетом "ФЕР к ТЕР: ОЗП=0,81; ЭМ=1,06; ЗПМ=0,81; МАТ=0,99; ТЗ=0,81; ТЗМ=0,81" |  |  |  |  | 744.09 | 34.15 | 598.65
[5 empty] | 111.29 | 1.53
Итого на единицу с учетом коэффициента: ОЗП=1,2; ЭМ=1,2; ЗПМ=1,2; ТЗ=1,2; ТЗМ=1,2" |  |  |  |  | 773.18 | 40.98 | 598.65
[5 empty] | 133.55 | 1.84
ВСЕГО на физобъем (0,04) |  |  |  |  | 30.93 | 1.64 | 23.95
[5 empty] | 5.34 | 0.07
Всего с учетом "С коэф. 3 кв. 2008г.: ОЗП=9,52; ЭМ=3,66; ЗПМ=9,52; МАТ=4,78" |  |  |  |  | 171.32 | 6 | 114.48
[5 empty] | 50.84 | 0.67
Накладные расходы 95%*0,94 ФОТ (от 51,51) |  |  |  |  | 46
Сметная прибыль 65% ФОТ (от 51,51) |  |  |  |  | 33.48
Итого c накладными и см. прибылью |  |  |  |  | 250.8
16 | ФЕРм08-02-412-09 | Затягивание проводов в проложенные трубы и металлические рукава. Провод каждый последующий одножильный или многожильный в общей оплетке, суммарное сечение, мм2, до: 6 | 100 м | 0.9 | 217.33 | 2.94 | 193.44 | 1021.4 | 179.55 | 9.7 | 832.15 | 2.2259 | 2.0033
На единицу в ценах 2001г. |  |  |  |  | 219.25 | 2.31 | 195.39
[5 empty] | 21.55 | 0.14
Итого на единицу с учетом "ФЕР к ТЕР: ОЗП=0,81; ЭМ=1,06; ЗПМ=0,81; МАТ=0,99; ТЗ=0,81; ТЗМ=0,81" |  |  |  |  | 213.35 | 2.45 | 193.44
[5 empty] | 17.46 | 0.11
Итого на единицу с учетом коэффициента: ОЗП=1,2; ЭМ=1,2; ЗПМ=1,2; ТЗ=1,2; ТЗМ=1,2" |  |  |  |  | 217.33 | 2.94 | 193.44
[5 empty] | 20.95 | 0.13
ВСЕГО на физобъем (0,9) |  |  |  |  | 195.6 | 2.65 | 174.09
[5 empty] | 18.86 | 0.12
Всего с учетом "С коэф. 3 кв. 2008г.: ОЗП=9,52; ЭМ=3,66; ЗПМ=9,52; МАТ=4,78" |  |  |  |  | 1021.4 | 9.7 | 832.15
[5 empty] | 179.55 | 1.14
Накладные расходы 95%*0,94 ФОТ (от 180,69) |  |  |  |  | 161.36
Сметная прибыль 65% ФОТ (от 180,69) |  |  |  |  | 117.45
Итого c накладными и см. прибылью |  |  |  |  | 1300.21
17 | ФЕРм08-02-472-10 | Проводник заземляющий: из медного изолированного провода сечением 25 мм2 открыто по строительным основаниям | 100 м | 0.2 | 9013.65 | 321.4 | 8266.02 | 8949.14 | 811.58 | 235.26 | 7902.3 | 45.2952 | 9.059
На единицу в ценах 2001г. |  |  |  |  | 9040.7 | 252.67 | 8349.52
[5 empty] | 438.51 | 0.41
Итого на единицу с учетом "ФЕР к ТЕР: ОЗП=0,81; ЭМ=1,06; ЗПМ=0,81; МАТ=0,99; ТЗ=0,81; ТЗМ=0,81" |  |  |  |  | 8889.04 | 267.83 | 8266.02
[5 empty] | 355.19 | 0.33
Итого на единицу с учетом коэффициента: ОЗП=1,2; ЭМ=1,2; ЗПМ=1,2; ТЗ=1,2; ТЗМ=1,2" |  |  |  |  | 9013.65 | 321.4 | 8266.02
[5 empty] | 426.23 | 0.4
ВСЕГО на физобъем (0,2) |  |  |  |  | 1802.73 | 64.28 | 1653.2
[5 empty] | 85.25 | 0.08
Всего с учетом "С коэф. 3 кв. 2008г.: ОЗП=9,52; ЭМ=3,66; ЗПМ=9,52; МАТ=4,78" |  |  |  |  | 8949.14 | 235.26 | 7902.3
[5 empty] | 811.58 | 0.76
Накладные расходы 95%*0,94 ФОТ (от 812,34) |  |  |  |  | 725.42
Сметная прибыль 65% ФОТ (от 812,34) |  |  |  |  | 528.02
Итого c накладными и см. прибылью |  |  |  |  | 10202.58
18 | ФЕРм08-02-472-02 | Заземлитель горизонтальный из стали: полосовой сечением 160 мм2 | 100 м | 0.12 | 1134.61 | 96.66 | 886.11 | 724.17 | 173.45 | 42.46 | 508.26 | 16.1352 | 1.9362
На единицу в ценах 2001г. |  |  |  |  | 1127.26 | 75.99 | 895.06
[5 empty] | 156.21 | 2.97
Итого на единицу с учетом "ФЕР к ТЕР: ОЗП=0,81; ЭМ=1,06; ЗПМ=0,81; МАТ=0,99; ТЗ=0,81; ТЗМ=0,81" |  |  |  |  | 1093.19 | 80.55 | 886.11
[5 empty] | 126.53 | 2.41
Итого на единицу с учетом коэффициента: ОЗП=1,2; ЭМ=1,2; ЗПМ=1,2; ТЗ=1,2; ТЗМ=1,2" |  |  |  |  | 1134.61 | 96.66 | 886.11
[5 empty] | 151.84 | 2.89
ВСЕГО на физобъем (0,12) |  |  |  |  | 136.15 | 11.6 | 106.33
[5 empty] | 18.22 | 0.35
Всего с учетом "С коэф. 3 кв. 2008г.: ОЗП=9,52; ЭМ=3,66; ЗПМ=9,52; МАТ=4,78" |  |  |  |  | 724.17 | 42.46 | 508.26
[5 empty] | 173.45 | 3.33
Накладные расходы 95%*0,94 ФОТ (от 176,78) |  |  |  |  | 157.86
Сметная прибыль 65% ФОТ (от 176,78) |  |  |  |  | 114.91
Итого c накладными и см. прибылью |  |  |  |  | 996.94
19 | ФЕРм08-03-595-02 | Светильники с ртутными лампами на кронштейнах на: стенах, колоннах и фермах,включая установку ПРА | 100 шт. | 0.11 | 28618.03 | 4344.74 | 21467.4 | 15975.08 | 2938.35 | 1749.19 | 11287.54 | 282.852 | 31.1137
На единицу в ценах 2001г. |  |  |  |  | 27986.64 | 3415.68 | 21684.24
[5 empty] | 2886.72 | 1147.4
Итого на единицу с учетом "ФЕР к ТЕР: ОЗП=0,81; ЭМ=1,06; ЗПМ=0,81; МАТ=0,99; ТЗ=0,81; ТЗМ=0,81" |  |  |  |  | 27426.26 | 3620.62 | 21467.4
[5 empty] | 2338.24 | 929.39
Итого на единицу с учетом коэффициента: ОЗП=1,2; ЭМ=1,2; ЗПМ=1,2; ТЗ=1,2; ТЗМ=1,2" |  |  |  |  | 28618.03 | 4344.74 | 21467.4
[5 empty] | 2805.89 | 1115.27
ВСЕГО на физобъем (0,11) |  |  |  |  | 3147.98 | 477.92 | 2361.41
[5 empty] | 308.65 | 122.68
Всего с учетом "С коэф. 3 кв. 2008г.: ОЗП=9,52; ЭМ=3,66; ЗПМ=9,52; МАТ=4,78" |  |  |  |  | 15975.08 | 1749.19 | 11287.54
[5 empty] | 2938.35 | 1167.91
Накладные расходы 95%*0,94 ФОТ (от 4 106,26) |  |  |  |  | 3666.89
Сметная прибыль 65% ФОТ (от 4 106,26) |  |  |  |  | 2669.07
Итого c накладными и см. прибылью |  |  |  |  | 22311.04
20 | ФЕРм08-03-595-02 | Светильники с ртутными лампами на кронштейнах на: стенах, колоннах и фермах,включая установку ПРА (демонтаж) | 100 шт. | 0.11 | 2860.26 | 1737.9 |  | 1875.02 | 1175.34 | 699.68 |  | 113.1408 | 12.4455
На единицу в ценах 2001г. |  |  |  |  | 6302.4 | 3415.68
[5 empty] | 2886.72 | 1147.4
Итого на единицу с учетом "ФЕР к ТЕР: ОЗП=0,81; ЭМ=1,06; ЗПМ=0,81; ТЗ=0,81; ТЗМ=0,81" |  |  |  |  | 5958.86 | 3620.62
[5 empty] | 2338.24 | 929.39
Итого на единицу с учетом "Дементаж: ОЗП=0,4; ЭМ=0,4; ЗПМ=0,4; ТЗ=0,4; ТЗМ=0,4" |  |  |  |  | 2383.55 | 1448.25
[5 empty] | 935.3 | 371.76
Итого на единицу с учетом коэффициента: ОЗП=1,2; ЭМ=1,2; ЗПМ=1,2; ТЗ=1,2; ТЗМ=1,2" |  |  |  |  | 2860.26 | 1737.9
[5 empty] | 1122.36 | 446.11
ВСЕГО на физобъем (0,11) |  |  |  |  | 314.63 | 191.17
[5 empty] | 123.46 | 49.07
Всего с учетом "С коэф. 3 кв. 2008г.: ОЗП=9,52; ЭМ=3,66; ЗПМ=9,52" |  |  |  |  | 1875.02 | 699.68
[5 empty] | 1175.34 | 467.15
Накладные расходы 95%*0,94 ФОТ (от 1 642,49) |  |  |  |  | 1466.74
Сметная прибыль 65% ФОТ (от 1 642,49) |  |  |  |  | 1067.62
Итого c накладными и см. прибылью |  |  |  |  | 4409.38
21 | ФЕРм08-03-593-05 | Светильник для ламп накаливания потолочный или настенный: уплотненный с креплением винтами | 100 шт. | 0.03 | 7867.68 | 2443.85 | 4523.24 | 1174.18 | 257.23 | 268.35 | 648.6 | 90.7848 | 2.7235
На единицу в ценах 2001г. |  |  |  |  | 7416.72 | 1921.26 | 4568.93
[5 empty] | 926.53 | 474.8
Итого на единицу с учетом "ФЕР к ТЕР: ОЗП=0,81; ЭМ=1,06; ЗПМ=0,81; МАТ=0,99; ТЗ=0,81; ТЗМ=0,81" |  |  |  |  | 7310.27 | 2036.54 | 4523.24
[5 empty] | 750.49 | 384.59
Итого на единицу с учетом коэффициента: ОЗП=1,2; ЭМ=1,2; ЗПМ=1,2; ТЗ=1,2; ТЗМ=1,2" |  |  |  |  | 7867.68 | 2443.85 | 4523.24
[5 empty] | 900.59 | 461.51
ВСЕГО на физобъем (0,03) |  |  |  |  | 236.03 | 73.32 | 135.69
[5 empty] | 27.02 | 13.85
Всего с учетом "С коэф. 3 кв. 2008г.: ОЗП=9,52; ЭМ=3,66; ЗПМ=9,52; МАТ=4,78" |  |  |  |  | 1174.18 | 268.35 | 648.6
[5 empty] | 257.23 | 131.85
Накладные расходы 95%*0,94 ФОТ (от 389,08) |  |  |  |  | 347.45
Сметная прибыль 65% ФОТ (от 389,08) |  |  |  |  | 252.9
Итого c накладными и см. прибылью |  |  |  |  | 1774.53
22 | ФЕРм08-03-591-03 | Выключатель: открытой проводки одноклавишный | 100 шт. | 0.02 | 1446.99 | 77.09 | 637.08 | 206.1 | 139.56 | 5.64 | 60.9 | 73.872 | 1.4774
На единицу в ценах 2001г. |  |  |  |  | 1458.04 | 60.6 | 643.52
[5 empty] | 753.92 | 1.35
Итого на единицу с учетом "ФЕР к ТЕР: ОЗП=0,81; ЭМ=1,06; ЗПМ=0,81; МАТ=0,99; ТЗ=0,81; ТЗМ=0,81" |  |  |  |  | 1312 | 64.24 | 637.08
[5 empty] | 610.68 | 1.09
Итого на единицу с учетом коэффициента: ОЗП=1,2; ЭМ=1,2; ЗПМ=1,2; ТЗ=1,2; ТЗМ=1,2" |  |  |  |  | 1446.99 | 77.09 | 637.08
[5 empty] | 732.82 | 1.31
ВСЕГО на физобъем (0,02) |  |  |  |  | 28.94 | 1.54 | 12.74
[5 empty] | 14.66 | 0.03
Всего с учетом "С коэф. 3 кв. 2008г.: ОЗП=9,52; ЭМ=3,66; ЗПМ=9,52; МАТ=4,78" |  |  |  |  | 206.1 | 5.64 | 60.9
[5 empty] | 139.56 | 0.29
Накладные расходы 95%*0,94 ФОТ (от 139,85) |  |  |  |  | 124.89
Сметная прибыль 65% ФОТ (от 139,85) |  |  |  |  | 90.9
Итого c накладными и см. прибылью |  |  |  |  | 421.89
23 | ФЕРм08-03-574-05 | Разводка по устройствам и подключение жил кабелей или проводов внешней сети к блокам зажимов и к зажимам аппаратов и приборов, установленных на устройствах. Кабели или провода, сечение, мм2, до: 95 | 100 жил | 0.1 | 3635.47 | 37.45 | 3010.8 | 2011.9 | 559.01 | 13.73 | 1439.16 | 59.1948 | 5.9195
На единицу в ценах 2001г. |  |  |  |  | 3674.78 | 29.44 | 3041.21
[5 empty] | 604.13 | 0.41
Итого на единицу с учетом "ФЕР к ТЕР: ОЗП=0,81; ЭМ=1,06; ЗПМ=0,81; МАТ=0,99; ТЗ=0,81; ТЗМ=0,81" |  |  |  |  | 3531.36 | 31.21 | 3010.8
[5 empty] | 489.35 | 0.33
Итого на единицу с учетом коэффициента: ОЗП=1,2; ЭМ=1,2; ЗПМ=1,2; ТЗ=1,2; ТЗМ=1,2" |  |  |  |  | 3635.47 | 37.45 | 3010.8
[5 empty] | 587.22 | 0.4
ВСЕГО на физобъем (0,1) |  |  |  |  | 363.55 | 3.75 | 301.08
[5 empty] | 58.72 | 0.04
Всего с учетом "С коэф. 3 кв. 2008г.: ОЗП=9,52; ЭМ=3,66; ЗПМ=9,52; МАТ=4,78" |  |  |  |  | 2011.9 | 13.73 | 1439.16
[5 empty] | 559.01 | 0.38
Накладные расходы 95%*0,94 ФОТ (от 559,39) |  |  |  |  | 499.54
Сметная прибыль 65% ФОТ (от 559,39) |  |  |  |  | 363.6
Итого c накладными и см. прибылью |  |  |  |  | 2875.04
24 | ФЕРм08-03-574-01 | Разводка по устройствам и подключение жил кабелей или проводов внешней сети к блокам зажимов и к зажимам аппаратов и приборов, установленных на устройствах. Кабели или провода, сечение, мм2, до: 10 | 100 жил | 1.15 | 2986.87 | 2.94 | 2821.94 | 17298.05 | 1773.48 | 12.37 | 15512.2 | 16.3296 | 18.779
На единицу в ценах 2001г. |  |  |  |  | 3019.41 | 2.31 | 2850.44
[5 empty] | 166.66 | 0.14
Итого на единицу с учетом "ФЕР к ТЕР: ОЗП=0,81; ЭМ=1,06; ЗПМ=0,81; МАТ=0,99; ТЗ=0,81; ТЗМ=0,81" |  |  |  |  | 2959.38 | 2.45 | 2821.94
[5 empty] | 134.99 | 0.11
Итого на единицу с учетом коэффициента: ОЗП=1,2; ЭМ=1,2; ЗПМ=1,2; ТЗ=1,2; ТЗМ=1,2" |  |  |  |  | 2986.87 | 2.94 | 2821.94
[5 empty] | 161.99 | 0.13
ВСЕГО на физобъем (1,15) |  |  |  |  | 3434.9 | 3.38 | 3245.23
[5 empty] | 186.29 | 0.15
Всего с учетом "С коэф. 3 кв. 2008г.: ОЗП=9,52; ЭМ=3,66; ЗПМ=9,52; МАТ=4,78" |  |  |  |  | 17298.05 | 12.37 | 15512.2
[5 empty] | 1773.48 | 1.43
Накладные расходы 95%*0,94 ФОТ (от 1 774,91) |  |  |  |  | 1584.99
Сметная прибыль 65% ФОТ (от 1 774,91) |  |  |  |  | 1153.69
Итого c накладными и см. прибылью |  |  |  |  | 20036.73
25 | ФЕРп01-11-028-01 | Измерение сопротивления изоляции мегаомметром: кабельных и других линий напряжением до 1 кВ, предназначенных для передачи электроэнергии к распределительным устройствам, щитам, шкафам, коммутационным аппаратам и электропотребителям | линия | 20 | 4.76 |  |  | 906.3 | 906.3 |  |  | 0.3726 | 7.452
На единицу в ценах 2001г. |  |  |  |  | 5.11
5.11
Итого на единицу с учетом "ФЕР к ТЕР: ОЗП=0,81; ЭМ=1,06; ЗПМ=0,81; МАТ=0,99; ТЗ=0,81; ТЗМ=0,81" |  |  |  |  | 4.14
4.14
Итого на единицу с учетом коэффициента: ОЗП=1,15; ТЗ=1,15" |  |  |  |  | 4.76
4.76
ВСЕГО на физобъем (20) |  |  |  |  | 95.2
95.2
Всего с учетом "С коэф. 3 кв. 2008г.: ОЗП=9,52; ЭМ=3,66; ЗПМ=9,52; МАТ=4,78" |  |  |  |  | 906.3
906.3
Накладные расходы 65%*0,94 ФОТ (от 906,3) |  |  |  |  | 553.75
Сметная прибыль 40% ФОТ (от 906,3) |  |  |  |  | 362.52
Итого c накладными и см. прибылью |  |  |  |  | 1822.57
26 | ФЕРп01-11-011-01 | Проверка наличия цепи между заземлителями и заземленными элементами | 100 точек | 0.6 | 190.54 |  |  | 1088.38 | 1088.38 |  |  | 14.9 | 8.9424
На единицу в ценах 2001г. |  |  |  |  | 204.56
204.56
Итого на единицу с учетом "ФЕР к ТЕР: ОЗП=0,81; ЭМ=1,06; ЗПМ=0,81; МАТ=0,99; ТЗ=0,81; ТЗМ=0,81" |  |  |  |  | 165.69
165.69
Итого на единицу с учетом коэффициента: ОЗП=1,15; ТЗ=1,15" |  |  |  |  | 190.54
190.54
ВСЕГО на физобъем (0,6) |  |  |  |  | 114.33
114.33
Всего с учетом "С коэф. 3 кв. 2008г.: ОЗП=9,52; ЭМ=3,66; ЗПМ=9,52; МАТ=4,78" |  |  |  |  | 1088.38
1088.38
Накладные расходы 65%*0,94 ФОТ (от 1 088,38) |  |  |  |  | 665
Сметная прибыль 40% ФОТ (от 1 088,38) |  |  |  |  | 435.35
Итого c накладными и см. прибылью |  |  |  |  | 2188.73
27 | ФЕРп01-11-013-01 | Замер полного сопротивления цепи "фаза-нуль" | токоприемник | 20 | 17.87 |  |  | 3402.64 | 3402.64 |  |  | 1.397 | 27.94
На единицу в ценах 2001г. |  |  |  |  | 19.18
19.18
Итого на единицу с учетом "ФЕР к ТЕР: ОЗП=0,81; ЭМ=1,06; ЗПМ=0,81; МАТ=0,99; ТЗ=0,81; ТЗМ=0,81" |  |  |  |  | 15.54
15.54
Итого на единицу с учетом коэффициента: ОЗП=1,15; ТЗ=1,15" |  |  |  |  | 17.87
17.87
ВСЕГО на физобъем (20) |  |  |  |  | 357.42
357.42
Всего с учетом "С коэф. 3 кв. 2008г.: ОЗП=9,52; ЭМ=3,66; ЗПМ=9,52; МАТ=4,78" |  |  |  |  | 3402.64
3402.64
Накладные расходы 65%*0,94 ФОТ (от 3 402,64) |  |  |  |  | 2079
Сметная прибыль 40% ФОТ (от 3 402,64) |  |  |  |  | 1361.06
Итого c накладными и см. прибылью |  |  |  |  | 6842.7
28 | ФЕРп01-11-023-01 | Снятие характеристик коммутационных аппаратов: временных | характеристика | 34 | 23.82 |  |  | 7710.06 | 7710.06 |  |  | 1.944 | 66.096
На единицу в ценах 2001г. |  |  |  |  | 25.57
25.57
Итого на единицу с учетом "ФЕР к ТЕР: ОЗП=0,81; ЭМ=1,06; ЗПМ=0,81; МАТ=0,99; ТЗ=0,81; ТЗМ=0,81" |  |  |  |  | 20.71
20.71
Итого на единицу с учетом коэффициента: ОЗП=1,15; ТЗ=1,15" |  |  |  |  | 23.82
23.82
ВСЕГО на физобъем (34) |  |  |  |  | 809.88
809.88
Всего с учетом "С коэф. 3 кв. 2008г.: ОЗП=9,52; ЭМ=3,66; ЗПМ=9,52; МАТ=4,78" |  |  |  |  | 7710.06
7710.06
Накладные расходы 65%*0,94 ФОТ (от 7 710,06) |  |  |  |  | 4710.85
Сметная прибыль 40% ФОТ (от 7 710,85) |  |  |  |  | 3084.02
Итого c накладными и см. прибылью |  |  |  |  | 15504.93
Итого прямые затраты по смете в ценах 2001г. | [7 empty] | 22765.3234 | 3467.354 | 3766.8 | 15531.1695 |  | 345.85
[10 empty] | 664.17 |  |  | 61.64
Итого прямые затраты по смете с учетом коэффициентов к итогам | [7 empty] | 121034.69 | 33009.21 | 13786.49 | 74238.99 |  | 345.85
[10 empty] | 6322.9 |  |  | 61.64
Накладные расходы | [7 empty] | 31696.63
Сметная прибыль | [7 empty] | 22448.92
Итого | [7 empty] | 175180.24 |  |  |  |  | 345.85
61.64
В том числе:
Материалы | [7 empty] | 74238.99
Машины и механизмы | [7 empty] | 13786.49
ФОТ | [7 empty] | 39332.11
Накладные расходы | [7 empty] | 31696.63
Сметная прибыль | [7 empty] | 22448.92
Неучтенные материалы | [7 empty] | 104648.49
щит ВРУ-4А |  |  |  |  | компл. | 1 | 22610.2 | 22610.2
щит ЩРв-12 |  |  |  |  | шт. | 1 | 395 | 395
щит протяжной К654 |  |  |  |  | шт. | 1 | 1179.32 | 1179.32
прожектор HSI-THX |  |  |  |  | шт. | 11 | 5450 | 59950
лампа 250 Вт |  |  |  |  | шт. | 11 | 792 | 8712
кронштейн для светильников |  |  |  |  | шт. | 11 | 279 | 3069
труба ПВХ жесткая D16 |  |  |  |  | м | 59 | 4.7 | 277.3
труба ПВХ жесткая D20 |  |  |  |  | м | 84 | 6.2 | 520.8
труба ПВХ жесткая D25 |  |  |  |  | м | 35 | 8.8 | 308
труба ПВХ гофр. D20 |  |  |  |  | м | 32 | 5.72 | 183.04
труба ПВХ гофр. D25 |  |  |  |  | м | 10 | 6.82 | 68.2
кабель ВВГ 5х2,5 |  |  |  |  | м | 50 | 39.45 | 1972.5
провод ПУНП 3х1,5 |  |  |  |  | м | 215 | 12.53 | 2693.95
провод ПВ3-50 |  |  |  |  | м | 4 | 27.6 | 110.4
провод ПВ1-16 |  |  |  |  | м | 20 | 16.87 | 337.4
форнитура для труб ПВХ |  |  |  |  | компл. | 1 | 1110 | 1110
светильник НПБ 1202 |  |  |  |  | шт. | 2 | 143.25 | 286.5
светильник НПБ 1101 |  |  |  |  | шт. | 1 | 172.14 | 172.14
лампа ЛОН |  |  |  |  | шт. | 3 | 6.18 | 18.54
выключатель 1кл. открытой проводки |  |  |  |  | шт. | 2 | 25.2 | 50.4
коробка распеделительная 100х100 |  |  |  |  | шт. | 10 | 35.5 | 355
выключатель автоматический ВА 47-29-1 Iн=16А |  |  |  |  | шт. | 6 | 32.8 | 196.8
выключатель автоматический ВА 47-29-3 Iн=16А |  |  |  |  | шт. | 1 | 72 | 72
Транспортно-заготовительные расходы 5% | [7 empty] | 5232.4245
Итого | [7 empty] | 285061.1545
НДС 18% | [7 empty] | 51311.0078
ВСЕГО по смете | [7 empty] | 336372.1623 |  |  |  |  | 345.85
61.64
Сметная стоимость | [7 empty] | 336372
Составил
Проверил