## Локальная смета
СОГЛАСОВАНО: | [7 empty] | УТВЕРЖДАЮ:
_____________________________ | [7 empty] | ___________________/Майоров А.В./
" _____ " ________________ 2008 г. | [7 empty] | "______ " _______________2008 г.
МОУ гимназия №44
(наименование стройки)
ЛОКАЛЬНЫЙ СМЕТНЫЙ РАСЧЕТ №
(локальная смета)
на | Замена труб и радиаторов отопления в помещениях верхнего спортзала МОУ гимназия №44
(наименование работ и затрат, наименование объекта)
Основание: чертежи №
| Сметная стоимость |  |  |  | 197.8219 | тыс. руб
| Средства на оплату труда |  |  |  | 31.7674 | тыс. руб
Составлен(а) в текущих ценах по состоянию на _III кв_2008 г.
№ пп | Шифр и номер позиции норматива | Наименование работ и затрат, единица измерения | Количество | Стоимость единицы, руб. |  | Общая стоимость, руб. |  |  | Затраты труда рабочих, чел.-ч, не занятых обслуживанием машин
|  |  |  | всего | эксплуатации машин | Всего | оплаты труда | эксплуатация машин
|  |  |  | оплаиы труда | в т.ч. оплаты труда |  |  | в т.ч. оплаты труда | на единицу | всего
1 | 2 | 3 | 4 | 5 | 6 | 7 | 8 | 9 | 10 | 11
Раздел 1. Новый Раздел
0.2 | ТЕРр53-01-01 | Разборка обшивки : ограждений радиаторов (100 м2 стен) | 0.388 | 131,11 74,91 | 56,2 4,02 | 50.87 | 29.07 | 21,8 1,56 | 12.3 | 4.7724
0.3 | ТЕРр53-01-04 | Разборка каркаса из брусьев ограждений радиаторов (100 м2 стен) | 0.388 | 665,1 306,69 | 358,41 25,63 | 258.06 | 119 | 139,06 9,94 | 51.2 | 19.8656
0.4 | ТЕРр65-19-02 | Демонтаж радиаторов весом до: 160 кг (100 шт.) | 0.13 | 1132,98 1001,72 | 131,26 34,11 | 147.29 | 130.23 | 17,06 4,43 | 158 | 20.54
0.6 | ТЕРр65-23-02 | Слив и наполнение водой системы отопления: с осмотром системы (1000 м3 объема здания) | 0.632 | 8,72 8,72 |  | 5.51 | 5.51 |  | 1.27 | 0.8026
0.7 | ТЕРр65-24-01 | Проверка на прогрев отопительных приборов с регулировкой (100 приборов) | 0.13 | 108,07 108,07 |  | 14.05 | 14.05 |  | 15.73 | 2.0449
0.8 | ТЕРр65-01-01 | Разборка трубопроводов из водогазопроводных труб диаметром до: 32 мм (100 м трубопроводов) | 0.5 | 271,97 231,88 | 7,96 0,89 | 135.99 | 115.94 | 3,98 0,45 | 34.66 | 17.33
0.9 | ТЕРр57-10-01 | Заделка выбоин в полах цементных площадью до: 0,25 м2 (100 мест) | 0.06 | 588,9 279,82 | 27,62 2,86 | 35.33 | 16.79 | 1,66 0,17 | 40.73 | 2.4438
Раздел 2. Новый Раздел
0.1 | ТЕР10-01-014-02 | Устройство чистых перегородок: дощатых однослойных (100 м2 перегородок за вычетом проемов) Коэф-ты к позиции: ОЗП=1,15; ЭМ=1,25; ЗПМ=1,25; ТЗ=1,15; ТЗМ=1,25; ОЗП=1,2; ТЗ=1,2 | 0.388 | 7400,53 1165,28 | 229,61 12,54 | 2871.41 | 452.13 | 89,09 4,87 | 178.9998 | 69.4519
2 | ТЕР15-04-025-05 | Улучшенная окраска масляными составами по дереву ограждения радиаторов (100 м2 окрашиваемой поверхности) Коэф-ты к позиции: ОЗП=1,15; ЭМ=1,25; ЗПМ=1,25; ТЗ=1,15; ТЗМ=1,25; ОЗП=1,2; ТЗ=1,2 | 0.8 | 2028,25 1398,18 | 11,23 1,94 | 1622.6 | 1118.54 | 8,98 1,55 | 191.268 | 153.0144
2.1 | ТЕР18-03-001-01 | Установка радиаторов: чугунных (100 квт радиаторов и конвекторов) Коэф-ты к позиции: ОЗП=1,15; ЭМ=1,25; ЗПМ=1,25; ТЗ=1,15; ТЗМ=1,25; ОЗП=1,2; ТЗ=1,2 1 298,66 = 7 221,66 - 59,23 x 100 | 0.203 | 1614,07 754,24 | 538,59 29,10 | 327.66 | 153.11 | 109,33 5,91 | 104.466 | 21.2066
2.5 | 300-9354 | Ниппеля радиаторные (шт) | 11 | 4.1 |  | 45.1
2.4 | 300-9353 | Пробки радиаторные (шт) | 44 | 6.1 |  | 268.4
2.3 | 300-9352 | Секции радиаторные (шт) | 110 | 68.15 |  | 7496.5
8 | ТЕР18-07-001-05 | Установка кранов воздушных (1 комплект) Коэф-ты к позиции: ОЗП=1,15; ЭМ=1,25; ЗПМ=1,25; ТЗ=1,15; ТЗМ=1,25; ОЗП=1,2; ТЗ=1,2 | 8 | 27,39 1,37 |  | 219.12 | 10.96 |  | 0.1656 | 1.3248
8.3 | ТЕР18-03-001-02 | Установка радиаторов: биметалических (100 квт радиаторов и конвекторов) Коэф-ты к позиции: ОЗП=1,15; ЭМ=1,25; ЗПМ=1,25; ТЗ=1,15; ТЗМ=1,25; ОЗП=1,2; ТЗ=1,2 1 937,16 = 18 704,16 - 167,67 x 100 | 0.038 | 2181,57 653,60 | 322,19 13,75 | 82.9 | 24.84 | 12,24 0,52 | 90.528 | 3.4401
8.2 | 300-9191 | Секции радиаторов биметалические (шт) | 20 | 92.19 |  | 1843.8
9 | ТЕР15-04-030-04 | Масляная окраска металлических поверхностей решеток, переплетов, труб диаметром менее 50 мм и т.п., количество окрасок 2 (100 м2 окрашиваемой поверхности (нормы 1-4), 100 м2 изолированной поверхно) Коэф-ты к позиции: ОЗП=1,15; ЭМ=1,25; ЗПМ=1,25; ТЗ=1,15; ТЗМ=1,25; ОЗП=1,2; ТЗ=1,2 | 0.2684 | 1178,31 699,19 | 4,03 0,71 | 316.26 | 187.66 | 1,08 0,19 | 98.0628 | 26.3201
12 | ТЕР16-04-002-02 | Прокладка трубопроводов водоснабжения из напорных полиэтиленовых труб армированных наружным диаметром: 25 мм (100 м трубопровода) Коэф-ты к позиции: ОЗП=1,15; ЭМ=1,25; ЗПМ=1,25; ТЗ=1,15; ТЗМ=1,25; ОЗП=1,2; ТЗ=1,2 2 269,96 = 2 826,43 - 59,90 x 9,29 | 0.4 | 2973,21 1649,95 | 1244,59 105,99 | 1189.28 | 659.98 | 497,84 42,40 | 206.5032 | 82.6013
13 | 300-9911 | Трубы армированные из полипропилена диаметром: 25 мм, t=130, P=25Атм (м) | 37.16 | 27.82 |  | 1033.79
14 | 300-9911 | Фасонные и соединительные части к полиэтиленовым трубам (шт) | 60 | 4.55 |  | 273
15 | 300-9240 | Крепления (шт) | 100 | 7.21 |  | 721
16 | 103-9140 | Кран-шаровый -3/4" (шт) | 30 | 22.77 |  | 683.1
16.1 | 103-9140 | "американка" -3/4" (шт) | 30 | 29.77 |  | 893.1
17 | 5 | Переход 3/4", металл, наружный (шт) | 30 | 8.97 |  | 269.1
18 | 6 | Переход3/4"х 25, металл-полипропилен , t=130, P=25Атм (шт) | 30 | 8.11 |  | 243.3
25 | ТЕР16-04-002-01 | Прокладка трубопроводов водоснабжения из напорных полиэтиленовых труб низкого давления среднего типа наружным диаметром: 20 мм (100 м трубопровода) Коэф-ты к позиции: ОЗП=1,15; ЭМ=1,25; ЗПМ=1,25; ТЗ=1,15; ТЗМ=1,25; ОЗП=1,2; ТЗ=1,2 3 232,91 = 3 678,54 - 49,57 x 8,99 | 0.1 | 4214,4 2097,62 | 2019,44 173,46 | 421.44 | 209.76 | 201,94 17,35 | 262.5312 | 26.2531
26 | 530-0064 | Трубы армированные из полипропилена диаметром: 20 мм, t=130, P=25Атм (10м) | 8.99 | 15.25 |  | 137.1
27 | 300-9911 | Фасонные и соединительные части к полиэтиленовым трубам (шт) | 28 | 3.78 |  | 105.84
Итого прямые затраты по смете в ценах 2001г. | [5 empty] | 21710.9 | 3247.57 | 1104,06 89,34 |  | 451.41
Итого прямые затраты по смете с учетом индексов, в текущих ценах | [5 empty] | 117935.05 | 30916.87 | 4040,87 850,51 |  | 451.41
Накладные расходы | [5 empty] | 31132.6
Сметная прибыль | [5 empty] | 18578.05
Итоги по смете:
Стены (ремонтно-строительные):
Итого Поз. 0.2-0.3 | [5 empty] | 308.93 | 148.07 | 160,86 11,50 |  | 24.64
Всего с учетом " ОЗП=9,52; ЭМ=3,66; ЗПМ=9,52; МАТ=4,78" | [5 empty] | 1998.38 | 1409.63 | 588,75 109,48 |  | 24.64
Накладные расходы 86% ФОТ (от 1 519,11) | [5 empty] | 1306.43
Сметная прибыль 70% ФОТ (от 1 519,11) | [5 empty] | 1063.38
Итого c накладными и см. прибылью | [5 empty] | 4368.19 |  |  |  | 24.64
Внутренние санитарно-технические работы: демонтаж и разборка (ремонтно-строительные):
Итого Поз. 0.4, 0.6-0.8 | [5 empty] | 302.84 | 265.73 | 21,04 4,88 |  | 40.72
Всего с учетом " ОЗП=9,52; ЭМ=3,66; ЗПМ=9,52; МАТ=4,78" | [5 empty] | 2683.57 | 2529.75 | 77,01 46,46 |  | 40.72
Накладные расходы 74% ФОТ (от 2 576,21) | [5 empty] | 1906.4
Сметная прибыль 50% ФОТ (от 2 576,21) | [5 empty] | 1288.11
Итого c накладными и см. прибылью | [5 empty] | 5878.08 |  |  |  | 40.72
Полы (ремонтно-строительные):
Итого Поз. 0.9 | [5 empty] | 35.33 | 16.79 | 1,66 0,17 |  | 2.44
Всего с учетом " ОЗП=9,52; ЭМ=3,66; ЗПМ=9,52; МАТ=4,78" | [5 empty] | 246.61 | 159.84 | 6,08 1,62 |  | 2.44
Накладные расходы 80% ФОТ (от 161,46) | [5 empty] | 129.17
Сметная прибыль 68% ФОТ (от 161,46) | [5 empty] | 109.79
Итого c накладными и см. прибылью | [5 empty] | 485.57 |  |  |  | 2.44
Деревянные конструкции:
Итого Поз. 0.10 | [5 empty] | 2871.41 | 452.13 | 89,09 4,87 |  | 69.45
Всего с учетом " ОЗП=9,52; ЭМ=3,66; ЗПМ=9,52; МАТ=4,78" | [5 empty] | 15768.66 | 4304.28 | 326,07 46,36 |  | 69.45
Накладные расходы 118% ФОТ (от 4 350,64) | [5 empty] | 5133.76
Сметная прибыль 63% ФОТ (от 4 350,64) | [5 empty] | 2740.9
Итого c накладными и см. прибылью | [5 empty] | 23643.32 |  |  |  | 69.45
Отделочные работы:
Итого Поз. 2, 9 | [5 empty] | 1938.86 | 1306.2 | 10,06 1,74 |  | 179.33
Всего с учетом " ОЗП=9,52; ЭМ=3,66; ЗПМ=9,52; МАТ=4,78" | [5 empty] | 15447.87 | 12435.02 | 36,82 16,56 |  | 179.33
Накладные расходы 105%*0,9*0,94 ФОТ (от 12 451,58) | [5 empty] | 11060.74
Сметная прибыль 55%*0,85*1 ФОТ (от 12 451,58) | [5 empty] | 5821.11
Итого c накладными и см. прибылью | [5 empty] | 32329.72 |  |  |  | 179.33
Сантехнические работы - внутренние (трубопроводы, водопровод, канализация, отопление, газоснабжение, вентиляция и кондиционирование воздуха):
Итого Поз. 2.10, 8, 8.3, 8.2, 12-16.1, 17-18, 25-27 | [5 empty] | 8443.53 | 1058.65 | 821,35 66,18 |  | 134.83
Всего с учетом " ОЗП=9,52; ЭМ=3,66; ЗПМ=9,52; МАТ=4,78" | [5 empty] | 44458.16 | 10078.35 | 3006,14 630,03 |  | 134.83
Накладные расходы 128%*0,9*0,94 ФОТ (от 10 708,38) | [5 empty] | 11596.1
Сметная прибыль 83%*0,85*1 ФОТ (от 10 708,38) | [5 empty] | 7554.76
Итого c накладными и см. прибылью | [5 empty] | 63609.02 |  |  |  | 134.83
Внутренние санитарно-технические работы: смена труб (ремонтно-строительные):
Итого Поз. 2.5, 2.4, 2.3 | [5 empty] | 7810
Всего с учетом " ОЗП=9,52; ЭМ=3,66; ЗПМ=9,52; МАТ=4,78" | [5 empty] | 37331.8
Накладные расходы 103%*0,9*0,94 ФОТ (от 0,00)
Сметная прибыль 60%*0,85*1 ФОТ (от 0,00)
Итого c накладными и см. прибылью | [5 empty] | 37331.8
Итого | [5 empty] | 167645.7 |  |  |  | 451.41
В том числе:
Материалы | [5 empty] | 82977.31
Машины и механизмы | [5 empty] | 4040.87
ФОТ | [5 empty] | 31767.38
Накладные расходы | [5 empty] | 31132.6
Сметная прибыль | [5 empty] | 18578.05
НДС 18% | [5 empty] | 30176.23
ВСЕГО по смете | [5 empty] | 197821.93 |  |  |  | 451.41
Составил__________________/раткин Ю.Ю./
Проверил