## Локальная смета 2
ФОРМА № 4
Наименование стройки - МОУ-лицей №21 по адресу: г.Иваново, ул.Арсения, д.33/16
Объект
ЛОКАЛЬНАЯ СМЕТА №
на замену оконных блоков
Основание | [8 empty] | Сметная стоимость - |  |  |  | 232,083 тыс.руб
Чертежи № | [8 empty] | Нормативная трудоемкость - |  |  |  | 139,26 чел-ч
[9 empty] | Сметная заработная плата - |  |  |  | 6,055 тыс.руб
Составлена в ценах Июля 2008 г.
№ п/п | Шифр и номер позиции норматива | Наименование работ и затрат | Количество | Стоимость на единицу, руб |  |  |  | Общая стоимость, руб. | [6 empty] | Затраты труда рабочих, чел.-ч. не занят. обсл. машин
|  |  |  | Всего | Экспл. машин |  | Материалы | Всего |  | Основной зарплаты | Экспл. машин |  |  | Материалы | обслуживающ. машины
ед. изм.
|  |  |  | Основной зарплаты | В т.ч. зарплаты | [5 empty] | В т.ч. зарплаты |  |  |  | На един. |  | Всего
№1 <Нет раздела>
1 | 2 | 3 | 4 | 5 | 6 |  | 7 | 8 |  | 9 | 10 |  |  | 11 | 12 |  | 13
1 | ТЕРр56-1-01 | Демонтаж оконных коробок в каменных стенах с отбивкой штукатурки в откосах | 0.13 | 2175.55 | 171.07 |  | 0 | 282.82 |  | 260.58 | 22.24 |  |  | 0 | 288 |  | 37.44
| (0) |  | 100 коробок | 2004.48 | 15.18 | [5 empty] | 1.97 |  |  |  | 1.7 |  | 0.221
2 | ФЕР10-01-034-06 | Установка в жилых и общественных зданиях оконных блоков из ПВХ профилей поворотных (откидных, поворотно-откидных) с площадью проема более 2 м2 двухстворчатых | 0.44946 | 10097.39 | 339.81 |  | 8483.99 | 4400.64 |  | 463.67 | 161.89 |  |  | 3775.08 | 145.72 |  | 65.4953
| (0) | Изп=0,81; Иэмм=1,06; Имат=0,99 | 100 м2 проёмов | 1273.59 | 8.59 | [5 empty] | 3.13 |  |  |  | 4.23 |  | 1.9012
2.1 | 203-9095-1 | Блоки оконные пластиковые | 44.946 |  | 100 |  | 3317 | [6 empty] | 147595.02
м2
3 | ФЕР10-01-035-01 | Установка подоконных досок из ПВХ в каменных стенах толщиной до 0,51 м. | 0.24 | 4385.06 | 12.11 |  | 4192.2 | 1034.29 |  | 35.14 | 3.08 |  |  | 996.07 | 21.19 |  | 5.0856
| (0) | Изп=0,81; Иэмм=1,06; Имат=0,99 | 100 пог.м | 180.75 | 0.52 | [5 empty] | 0.1 |  |  |  | 0.19 |  | 0.0456
3.1 | 101-9468 | Доски подоконные ПВХ | 25.2 |  | 105 |  | 500 | [6 empty] | 12474
м
4 | ТЕР15-01-050-04 | Облицовка внутренних оконных откосов листами из синтетических материалов на клее | 0.1 | 11277.06 | 51.03 |  | 9994.15 | 1127.71 |  | 123.19 | 5.1 |  |  | 999.42 | 166.47 |  | 16.647
| (0) |  | 100 м2 облицовки | 1231.88 | 8.84 | [5 empty] | 0.88 |  |  |  | 0.58 |  | 0.058
5 | ТЕР15-02-031-01 | Штукатурка наружных поверхностей оконных откосов по бетону и камню плоских | 0.06 | 3985.95 | 70.78 |  | 2386.76 | 239.16 |  | 91.7 | 4.25 |  |  | 143.21 | 204.06 |  | 12.2436
| (0) |  | 100 м2 оштукатуриваемой поверхности | 1528.41 | 17.43 | [5 empty] | 1.05 |  |  |  | 2.06 |  | 0.1236
ИТОГО: | [7 empty] | 7084.62 |  | 974.28 | 196.56 |  |  | 5913.78 | 136.9115
[11 empty] | 7.13 |  |  |  | 2.3494
Наименование и значение множителей | [11 empty] | Значение |  |  |  | Прямые
Зарплата | [5 empty] | 974,28*6,17 | [5 empty] | 6.17 |  |  |  | 6011.31
Машины и механизмы | [5 empty] | 196,56*3,11 | [5 empty] | 3.11 |  |  |  | 611.3
Материалы | [5 empty] | 5913,78*3,58 | [5 empty] | 3.58 |  |  |  | 21171.33
Итого по неучтенным материалам | [11 empty] | 0 |  |  |  | 160069.02
Итого | [11 empty] | 0 |  |  |  | 187862.96
Деревянные конструкции. МДС (2, 3)
Накладные расходы | [5 empty] | (498,81+3,23)*6,17*1,062*0,94 | [5 empty] | 1.062 |  |  |  | 3092.26
Сметная прибыль | [5 empty] | (498,81+3,23)*6,17*0,5355 | [5 empty] | 0.5355 |  |  |  | 1658.76
Отделочные работы. МДС (4, 5)
Накладные расходы | [5 empty] | (214,89+1,93)*6,17*0,945*0,94 | [5 empty] | 0.945 |  |  |  | 1188.35
Сметная прибыль | [5 empty] | (214,89+1,93)*6,17*0,4675 | [5 empty] | 0.4675 |  |  |  | 625.41
Проемы при ремонте. МДС (1)
Накладные расходы | [5 empty] | (260,58+1,97)*6,17*0,82*0,94 | [5 empty] | 0.82 |  |  |  | 1248.64
Сметная прибыль | [5 empty] | (260,58+1,97)*6,17*0,62 | [5 empty] | 0.62 |  |  |  | 1004.36
Итого Накладные расходы | [5 empty] | 5529.25 | [5 empty] | 1 |  |  |  | 5529.25
Итого Сметная прибыль | [5 empty] | 3288.53 | [5 empty] | 1 |  |  |  | 3288.53
Итого | [11 empty] | 0 |  |  |  | 196680.74
НДС | [5 empty] | 196680,74*0,18 | [5 empty] | 18% |  |  |  | 35402.53
Итого | [11 empty] | 0 |  |  |  | 232083.27
СОСТАВИЛ
ПРОВЕРИЛ

## SMW_Служебная (hidden)
Смета ПВХ окна Основа-плюс
ФОРМА № 4 | 15 | 0 | 0 | 0 | 700
Наименование стройки - МОУ-лицей №21 по адресу: г.Иваново, ул.Арсения, д.33/16 | 15 | 1 | 0 | 0 | 701
Объект | 15 | 2 | 0 | 0 | 702
ЛОКАЛЬНАЯ СМЕТА № | 15 | 3 | 0 | 0 | 703
на замену оконных блоков | 15 | 4 | 0 | 0 | 704
Основание | 15 | 5 | 0 | 0 | 705
Сметная стоимость - | 15 | 5 | 1 | 0 | 705
Чертежи № | 15 | 6 | 0 | 0 | 706
Нормативная трудоемкость - | 15 | 6 | 1 | 0 | 706
0 | 15 | 7 | 0 | 0 | 707
Сметная заработная плата - | 15 | 7 | 1 | 0 | 707
Составлена в ценах Июля 2008 г. | 15 | 8 | 0 | 0 | 708
№ п/п | 15 | 10 | 0 | 0 | 11200
Шифр и номер позиции норматива | 15 | 10 | 1 | 0 | 11200
Наименование работ и затрат | 15 | 10 | 2 | 0 | 11200
Количество | 15 | 10 | 3 | 0 | 11200
ед. изм. | 15 | 10 | 4 | 0 | 11200
Стоимость на единицу, руб | 15 | 10 | 5 | 0 | 11200
Всего | 15 | 10 | 6 | 0 | 11200
Основной зарплаты | 15 | 10 | 7 | 0 | 11200
Экспл. машин | 15 | 10 | 8 | 0 | 11200
В т.ч. зарплаты | 15 | 10 | 9 | 0 | 11200
Общая стоимость, руб. | 15 | 10 | 10 | 0 | 11200
Всего | 15 | 10 | 11 | 0 | 11200
Основной зарплаты | 15 | 10 | 12 | 0 | 11200
Экспл. машин | 15 | 10 | 13 | 0 | 11200
В т.ч. зарплаты | 15 | 10 | 14 | 0 | 11200
Затраты труда рабочих, чел.-ч. не занят. обсл. машин | 15 | 10 | 15 | 0 | 11200
обслуживающ. машины | 15 | 10 | 16 | 0 | 11200
На един. | 15 | 10 | 17 | 0 | 11200
Всего | 15 | 10 | 18 | 0 | 11200
Материалы | 15 | 10 | 19 | 0 | 11200
Материалы | 15 | 10 | 20 | 0 | 11200
1 | 15 | 66 | 0 | 0 | 11202
ТЕРр56-1-01 | 15 | 66 | 1 | 0 | 11202
Демонтаж оконных коробок в каменных стенах с отбивкой штукатурки в откосах | 15 | 66 | 2 | 0 | 11202
100 коробок | 15 | 66 | 3 | 0 | 11202
0.13 | 15 | 66 | 4 | 0 | 11202
2004.48 | 15 | 66 | 6 | 0 | 11202
171.07 | 15 | 66 | 7 | 0 | 11202
15.18 | 15 | 66 | 8 | 0 | 11202
288 | 15 | 66 | 9 | 0 | 11202
1.7 | 15 | 66 | 10 | 0 | 11202
0 | 15 | 66 | 18 | 0 | 11202
2 | 15 | 28 | 0 | 0 | 11202
ФЕР10-01-034-06 | 15 | 28 | 1 | 0 | 11202
Установка в жилых и общественных зданиях оконных блоков из ПВХ профилей поворотных (откидных, поворотно-откидных) с площадью проема более 2 м2 двухстворчатых | 15 | 28 | 2 | 0 | 11202
100 м2 проёмов | 15 | 28 | 3 | 0 | 11202
0.44946 | 15 | 28 | 4 | 0 | 11202
1273.59 | 15 | 28 | 6 | 0 | 11202
339.81 | 15 | 28 | 7 | 0 | 11202
8.59 | 15 | 28 | 8 | 0 | 11202
145.72 | 15 | 28 | 9 | 0 | 11202
4.23 | 15 | 28 | 10 | 0 | 11202
8483.99 | 15 | 28 | 18 | 0 | 11202
2.1 | 15 | 102 | 0 | 0 | 11206
203-9095-1 | 15 | 102 | 1 | 0 | 11206
Блоки оконные пластиковые | 15 | 102 | 2 | 0 | 11206
м2 | 15 | 102 | 3 | 0 | 11206
100 | 15 | 102 | 6 | 0 | 11206
0 | 15 | 102 | 8 | 0 | 11206
3317 | 15 | 102 | 9 | 0 | 11206
3 | 15 | 29 | 0 | 0 | 11202
ФЕР10-01-035-01 | 15 | 29 | 1 | 0 | 11202
Установка подоконных досок из ПВХ в каменных стенах толщиной до 0,51 м. | 15 | 29 | 2 | 0 | 11202
100 пог.м | 15 | 29 | 3 | 0 | 11202
0.24 | 15 | 29 | 4 | 0 | 11202
180.75 | 15 | 29 | 6 | 0 | 11202
12.11 | 15 | 29 | 7 | 0 | 11202
0.52 | 15 | 29 | 8 | 0 | 11202
21.19 | 15 | 29 | 9 | 0 | 11202
0.19 | 15 | 29 | 10 | 0 | 11202
4192.2 | 15 | 29 | 18 | 0 | 11202
3.1 | 15 | 30 | 0 | 0 | 11206
101-9468 | 15 | 30 | 1 | 0 | 11206
Доски подоконные ПВХ | 15 | 30 | 2 | 0 | 11206
м | 15 | 30 | 3 | 0 | 11206
105 | 15 | 30 | 6 | 0 | 11206
0 | 15 | 30 | 8 | 0 | 11206
500 | 15 | 30 | 9 | 0 | 11206
4 | 15 | 31 | 0 | 0 | 11202
ТЕР15-01-050-04 | 15 | 31 | 1 | 0 | 11202
Облицовка внутренних оконных откосов листами из синтетических материалов на клее | 15 | 31 | 2 | 0 | 11202
100 м2 облицовки | 15 | 31 | 3 | 0 | 11202
0.1 | 15 | 31 | 4 | 0 | 11202
1231.88 | 15 | 31 | 6 | 0 | 11202
51.03 | 15 | 31 | 7 | 0 | 11202
8.84 | 15 | 31 | 8 | 0 | 11202
166.47 | 15 | 31 | 9 | 0 | 11202
0.58 | 15 | 31 | 10 | 0 | 11202
9994.15 | 15 | 31 | 18 | 0 | 11202
5 | 15 | 32 | 0 | 0 | 11202
ТЕР15-02-031-01 | 15 | 32 | 1 | 0 | 11202
Штукатурка наружных поверхностей оконных откосов по бетону и камню плоских | 15 | 32 | 2 | 0 | 11202
100 м2 оштукатуриваемой поверхности | 15 | 32 | 3 | 0 | 11202
0.06 | 15 | 32 | 4 | 0 | 11202
1528.41 | 15 | 32 | 6 | 0 | 11202
70.78 | 15 | 32 | 7 | 0 | 11202
17.43 | 15 | 32 | 8 | 0 | 11202
204.06 | 15 | 32 | 9 | 0 | 11202
2.06 | 15 | 32 | 10 | 0 | 11202
2386.76 | 15 | 32 | 18 | 0 | 11202
ИТОГО: | 15 | 13 | 0 | 0 | 11203
Наименование и значение множителей | 15 | 104 | 0 | 0 | 100
Значение | 15 | 104 | 1 | 0 | 100
Прямые | 15 | 104 | 3 | 0 | 100
Зарплата | 15 | 105 | 0 | 0 | 102
6.17 | 15 | 105 | 1 | 0 | 102
Машины и механизмы | 15 | 106 | 0 | 0 | 102
3.11 | 15 | 106 | 1 | 0 | 102
Материалы | 15 | 107 | 0 | 0 | 102
3.58 | 15 | 107 | 1 | 0 | 102
Итого по неучтенным материалам | 15 | 108 | 0 | 0 | 103
0 | 15 | 108 | 1 | 0 | 103
Итого | 15 | 111 | 0 | 0 | 103
0 | 15 | 111 | 1 | 0 | 103
Деревянные конструкции. МДС (2, 3) | 15 | 112 | 0 | 0 | 104
Накладные расходы | 15 | 113 | 0 | 0 | 102
1.062 | 15 | 113 | 1 | 0 | 102
Сметная прибыль | 15 | 114 | 0 | 0 | 102
0.5355 | 15 | 114 | 1 | 0 | 102
Отделочные работы. МДС (4, 5) | 15 | 115 | 0 | 0 | 104
Накладные расходы | 15 | 116 | 0 | 0 | 102
0.945 | 15 | 116 | 1 | 0 | 102
Сметная прибыль | 15 | 117 | 0 | 0 | 102
0.4675 | 15 | 117 | 1 | 0 | 102
Проемы при ремонте. МДС (1) | 15 | 118 | 0 | 0 | 104
Накладные расходы | 15 | 119 | 0 | 0 | 102
0.82 | 15 | 119 | 1 | 0 | 102
Сметная прибыль | 15 | 120 | 0 | 0 | 102
0.62 | 15 | 120 | 1 | 0 | 102
Итого Накладные расходы | 15 | 121 | 0 | 0 | 102
1 | 15 | 121 | 1 | 0 | 102
Итого Сметная прибыль | 15 | 122 | 0 | 0 | 102
1 | 15 | 122 | 1 | 0 | 102
Итого | 15 | 123 | 0 | 0 | 103
0 | 15 | 123 | 1 | 0 | 103
НДС | 15 | 130 | 0 | 0 | 102
18% | 15 | 130 | 1 | 0 | 102
Итого | 15 | 131 | 0 | 0 | 103
0 | 15 | 131 | 1 | 0 | 103
СОСТАВИЛ | 15 | 15 | 0 | 0 | 2000
0 | 15 | 15 | 1 | 0 | 2000
0 | 15 | 15 | 2 | 0 | 2000
ПРОВЕРИЛ | 15 | 15 | 3 | 0 | 2000
0 | 15 | 15 | 4 | 0 | 2000
0 | 15 | 15 | 5 | 0 | 2000