## Дефектная ведомость
УТВЕРЖДАЮ
Начальник управления благоустройства
Рощин С.Ю.
ВЕДОМОСТЬ ОБЪЕМОВ РАБОТ №
Благоустройство территории площади Революции
№ пп | Наименование | Ед. изм. | Кол. | Примечание
1 | 2 | 3 | 4 | 5
Раздел 1. Ремонт цоколя (подиума) памятника "Борцам Революции"
1 | Разборка облицовки стен из плит и плиток: гранитных | 100 м2 поверхности облицовки | 0.336
2 | Отбивка штукатурки с поверхностей: стен и потолков кирпичных | 100 м2 | 0.336
3 | Покрытие поверхностей грунтовкой глубокого проникновения за 2 раза стен | 100 м2 покрытия | 0.312
4 | Штукатурка по сетке без устройства каркаса высококачественная стен | 100 м2 оштукатуриваемой поверхности | 0.288
5 | Высококачественная штукатурка цементно-известковым раствором по камню стен гладких (4 слоя) | 100 м2 оштукатуриваемой поверхности | 0.336
6 | Наружная облицовка по бетонной поверхности керамическими отдельными плитками на цементном растворе стен | 100 м2 облицованной поверхности | 0.336
7 | Очистка поверхности щетками | 1 м2 очищаемой поверхности | 25
8 | Огрунтовка металлических поверхностей за один раз: грунтовкой ГФ-021 | 100 м2 окрашиваемой поверхности | 0.25
Раздел 2. Разборка существующей дорожной одежды тротуаров и территории вокруг памятника
9 | Разборка тротуаров и дорожек из плит с их отноской и укладкой в штабель | 100 м2 основания | 28.87
Раздел 3. Установка бортового камня (поребрика) вдоль тротуаров, а также в местах устройства пандусов и в местах наличия деревьев
10 | Разборка бортовых камней на щебеночном основании | 100 м | 1.9
11 | Установка бортовых камней бетонных при других видах покрытий | 100 м бортового камня | 1.73
Раздел 4. Устройство дорожной одежды тротуаров с покрытием из тротуарной плитки
12 | Устройство бетонных плитных тротуаров с заполнением швов песком | 100 м2 тротуара | 0.3169
13 | Устройство покрытий из прямоугольных искусственных элементов мощения мостовых, площадей и тротуаров шириной свыше 2 м | 100 м2 площади мощения | 0.1583
Раздел 5. Устройство покрытия из асфальтобетонной смеси
14 | Разработка грунта вручную в траншеях глубиной до 2 м без креплений с откосами, группа грунтов 2 | 100 м3 грунта | 0.13
15 | Устройство подстилающих и выравнивающих слоев оснований из песка | 100 м3 материала основания (в плотном теле) | 0.058
16 | Устройство оснований толщиной 15 см из щебня фракции 40-70 мм (при укатке каменных материалов с пределом прочности на сжатие свыше 68,6 (700) до 98,1 (1000) МПа (кгс/см2)) однослойных | 1000 м2 основания | 0.039
17 | Устройство выравнивающего слоя из асфальтобетонной смеси: без применения укладчиков асфальтобетона | 100 т смеси | 0.044
|  | Составил |  | Ушакова И.В.
|  | Согласовано |  | Козлов П.А.