## Локальная смета
СОГЛАСОВАНО: | [9 empty] | УТВЕРЖДАЮ:
_____________________________ | [9 empty] | _____________________________
" _____ " ________________ 200_ г. | [9 empty] | "______ " _______________200_ г.
МУ СОШ № 50
(наименование стройки)
ЛОКАЛЬНЫЙ СМЕТНЫЙ РАСЧЕТ № 1
(локальная смета)
на | РЕМОНТ ЛЕСТНИЧНОГО МАРША
(наименование работ и затрат, наименование объекта)
Основание:
| Сметная стоимость строительных работ ___________________________________________________________ |  | ___________________________196916 |  | руб.
| Средства на оплату труда ___________________________________________________________ |  | ___________________________30950 |  | руб.
| Сметная трудоемкость ___________________________________________________________ |  | ___________________________________________________________376,11 |  | чел.час
Составлен(а) в текущих (прогнозных) ценах по состоянию на ___4 КВ____2008 г.
№ пп | Шифр и номер позиции норматива | Наименование работ и затрат, единица измерения | Количество | Стоимость единицы, руб. |  |  | Общая стоимость, руб. |  |  |  | Затраты труда рабочих, чел.-ч, не занятых обслуживанием машин
|  |  |  | всего | эксплуатации машин | материалы | Всего | оплаты труда | эксплуатация машин | материалы
|  |  |  | оплаты труда | в т.ч. оплаты труда |  |  |  | в т.ч. оплаты труда |  | на единицу | всего
1 | 2 | 3 | 4 | 5 | 6 | 7 | 8 | 9 | 10 | 11 | 12 | 13
Раздел 1. Лестничный марш
1 | ТЕРр69-06-01 | Устройство и разборка деревянных неинвентарных лесов (100 м2 вертикальной проекции) | 1.1 | 7239,14 959,47 | 230,45 21,43 | 6049.22 | 7963 | 1055 | 253 24 | 6655 | 128.1 | 140.91
|  | Накладные расходы от ФОТ(10628 руб.) Сметная прибыль от ФОТ(10628 руб.) Всего с НР и СП | 78%*0,94 50% |  |  |  | 7792 5314 58642
2 | ФЕР15-01-047-15 | Устройство подвесных потолков типа <Армстронг> по каркасу из оцинкованного профиля (100м2 поверхности облицовки) КОЭФ. К ПОЗИЦИИ: Коэффициент к ФЕР ОЗП=0,81; ЭМ=1,06; ЗПМ=0,81; МАТ=0,99; ТЗ=0,81; ТЗМ=0,81 | 0.168 | 6448,32 780,13 | 386,14 8,02 | 5282.05 | 1083 | 131 | 65 1 | 887 | 82.99 | 13.94
|  | Накладные расходы от ФОТ(1793 руб.) Сметная прибыль от ФОТ(1793 руб.) Всего с НР и СП | 105%*(0,94*0,9) 55%*0,85 |  |  |  | 1593 838 9165
3 | ТЕРр61-04-07 | Ремонт штукатурки потолков по камню и бетону цементно-известковым раствором, площадью отдельных мест до 1 м2: толщиной слоя до 20 мм (100 м2 отремонтированной поверхности) | 0.05 | 3593,7 2095,75 | 24,74 6,43 | 1473.21 | 180 | 105 | 1 | 74 | 290.27 | 14.51
|  | Накладные расходы от ФОТ(1034 руб.) Сметная прибыль от ФОТ(1034 руб.) Всего с НР и СП | 79%*0,94 50% |  |  |  | 768 517 2702
4 | ФЕР15-04-006-02 | Покрытие поверхностей грунтовкой глубокого проникновения за 2 раза потолков (100 м2 покрытия) КОЭФ. К ПОЗИЦИИ: Новый коэффициент ОЗП=0,81; ЭМ=1,06; ЗПМ=0,81; МАТ=0,99; ТЗ=0,81; ТЗМ=0,81 | 0.359 | 560,65 156,00 | 2,61 0,11 | 402.04 | 201 | 56 | 1 | 144 | 16.22 | 5.82
|  | Накладные расходы от ФОТ(758 руб.) Сметная прибыль от ФОТ(758 руб.) Всего с НР и СП | 105%*(0,94*0,9) 55%*0,85 |  |  |  | 673 354 2526
5 | ТЕРр62-17-03 | Окраска водоэмульсионными составами поверхностей потолков ранее окрашенных известковой или клеевой краской с расчисткой старой краски: более 35 % (100 м2 окрашиваемой поверхности) | 0.359 | 1894,91 236,78 | 9,2 1,43 | 1648.93 | 680 | 85 | 3 1 | 592 | 34.02 | 12.21
|  | Накладные расходы от ФОТ(847 руб.) Сметная прибыль от ФОТ(847 руб.) Всего с НР и СП | 80%*0,94 50% |  |  |  | 637 424 4942
6 | ТЕРр61-02-07 | Ремонт штукатурки внутренних стен по камню и бетону цементно-известковым раствором, площадью отдельных мест до 1 м2: толщиной слоя до 20 мм (100 м2 отремонтированной поверхности) | 0.15 | 3054,27 1628,14 | 23,02 5,98 | 1403.11 | 458 | 244 | 3 1 | 211 | 228.35 | 34.25
|  | Накладные расходы от ФОТ(2413 руб.) Сметная прибыль от ФОТ(2413 руб.) Всего с НР и СП | 79%*0,94 50% |  |  |  | 1792 1207 6495
7 | ТЕРр61-01-09 | Сплошное выравнивание штукатурки внутри здания (однослойная штукатурка) сухой растворной смесью (типа "Ветонит") толщиной до 10 мм для последующей окраски или оклейки обоями: стен (100 м2 поверхности) КОЭФ. К ПОЗИЦИИ: Новый коэффициент МАТ=0,3 | 0.6 | 650,22 580,81 | 34,8 4,11 | 34.61 | 390 | 348 | 21 2 | 21 | 73.8 | 44.28
|  | Накладные расходы от ФОТ(3448 руб.) Сметная прибыль от ФОТ(3448 руб.) Всего с НР и СП | 79%*0,94 50% |  |  |  | 2560 1724 7909
8 | 101-9541 | Сухой гипсовый монтажный клей (т) | 0.42 | 4920 |  | 4920 | 2066 |  |  | 2066
9 | ФЕР15-04-006-04 | Покрытие поверхностей грунтовкой глубокого проникновения за 2 раза стен (100 м2 покрытия) КОЭФ. К ПОЗИЦИИ: к ФЕР ОЗП=0,81; ЭМ=1,06; ЗПМ=0,81; МАТ=0,99; ТЗ=0,81; ТЗМ=0,81 | 1.223 | 531,02 127,17 | 1,81 0,11 | 402.04 | 649 | 156 | 2 | 491 | 13.22 | 16.17
|  | Накладные расходы от ФОТ(2118 руб.) Сметная прибыль от ФОТ(2118 руб.) Всего с НР и СП | 105%*(0,94*0,9) 55%*0,85 |  |  |  | 1881 990 7520
10 | ТЕРр62-16-08 | Окраска водоэмульсионными составами поверхностей стен ранее окрашенных масляной краской с расчисткой старой краски: до 35 % (100 м2 окрашиваемой поверхности) | 1.223 | 1730,26 224,88 | 9,2 1,43 | 1496.18 | 2116 | 275 | 11 2 | 1830 | 32.31 | 39.52
|  | Накладные расходы от ФОТ(2729 руб.) Сметная прибыль от ФОТ(2729 руб.) Всего с НР и СП | 80%*0,94 50% |  |  |  | 2052 1365 15543
11 | ТЕР11-01-011-01 | Устройство стяжек: цементных толщиной 20 мм (100 м2 стяжки) | 0.2753 | 317,64 252,86 | 54,07 10,74 | 10.71 | 87 | 70 | 15 3 | 2 | 39.51 | 10.88
|  | Накладные расходы от ФОТ(1004 руб.) Сметная прибыль от ФОТ(1004 руб.) Всего с НР и СП | 123%*(0,94*0,9) 75%*0,85 |  |  |  | 1045 640 2747
12 | 402-9071 | Раствор готовый кладочный тяжелый цементный (м3) | 0.56 | 635.35 |  | 635.35 | 356 |  |  | 356
13 | ТЕР11-01-027-03 | Устройство покрытий на цементном растворе из плиток: керамических для полов одноцветных с красителем (100 м2 покрытия) | 0.2753 | 12016,09 844,45 | 139,68 22,24 | 11031.96 | 3308 | 232 | 38 6 | 3038 | 119.78 | 32.98
|  | Накладные расходы от ФОТ(3251 руб.) Сметная прибыль от ФОТ(3251 руб.) Всего с НР и СП | 123%*0,94*0,9 75%*0,85 |  |  |  | 3383 2073 24408
14 | ТЕРр57-04-01 | Перестилка дощатых полов: не крашеных (100 м2) | 0.03 | 1411,5 831,27 | 33,22 3,57 | 547.01 | 42 | 25 | 1 | 16 | 121 | 3.63
|  | Накладные расходы от ФОТ(246 руб.) Сметная прибыль от ФОТ(246 руб.) Всего с НР и СП | 80%*0,94 68% |  |  |  | 185 167 684
15 | ТЕРр57-11-01 | Устройство оснований под покрытие пола из древесно-волокнистых плит: насухо в 2 слоя площадью до 20 м2 (100 м2 основания) | 0.03 | 1923,7 168,15 | 23,06 3,75 | 1732.49 | 58 | 5 | 1 | 52 | 26.03 | 0.78
|  | Накладные расходы от ФОТ(49 руб.) Сметная прибыль от ФОТ(49 руб.) Всего с НР и СП | 80%*0,94 68% |  |  |  | 37 33 389
16 | ТЕР10-01-039-01 | Установка блоков в наружных и внутренних дверных проемах: в каменных стенах площадью проема до 3 м2 (100 м2 проемов) | 0.018 | 5306,54 771,67 | 1721,08 117,35 | 2813.79 | 96 | 14 | 31 2 | 51 | 104.28 | 1.88
|  | Накладные расходы от ФОТ(226 руб.) Сметная прибыль от ФОТ(226 руб.) Всего с НР и СП | 118%*(0,94*0,9) 63%*0,85 |  |  |  | 226 121 994
17 | 203-9057 | Блоки дверные /мдф/ (м2) | 1.8 | 226.76 |  | 226.76 | 408 |  |  | 408
18 | 101-9411 | Скобяные изделия (компл) | 1 | 170 |  | 170 | 170 |  |  | 170
19 | ТЕР15-04-025-04 | Улучшенная окраска масляными составами по дереву заполнений проемов дверных (100 м2 окрашиваемой поверхности) | 0.018 | 1309,67 677,86 | 8,98 1,55 | 622.83 | 24 | 12 |  | 12 | 92.73 | 1.67
|  | Накладные расходы от ФОТ(167 руб.) Сметная прибыль от ФОТ(167 руб.) Всего с НР и СП | 105%*(0,94*0,9) 55%*0,85 |  |  |  | 148 78 454
20 | ТЕРр53-01-01 | Разборка обшивки : неоштукатуренной (100 м2 стен) | 0.035 | 131,11 74,91 | 56,2 4,02 |  | 5 | 3 | 2 |  | 12.3 | 0.43
|  | Накладные расходы от ФОТ(30 руб.) Сметная прибыль от ФОТ(30 руб.) Всего с НР и СП | 86%*0,94 70% |  |  |  | 24 21 83
21 | ТЕР10-01-059-01прим | Установка шкафов для пожарных кранов (100 шт. изделий) | 0.03 | 2121,77 485,47 | 296,61 14,64 | 1339.69 | 64 | 15 | 9 | 40 | 75.15 | 2.25
|  | Накладные расходы от ФОТ(197 руб.) Сметная прибыль от ФОТ(197 руб.) Всего с НР и СП | 118%*(0,94*0,9) 63%*0,85 |  |  |  | 197 105 759
22 | 203-9130 | Шкаф для пожарных кранов (шт) | 3 | 331.1 |  | 331.1 | 993 |  |  | 993
23 | Стр. вестник | Погрузка и вывоз строительного мусора 9,1-10км. табл. 26 Ц= 62,82+8,66 (т) (т) | 1.2 | 71.48 |  | 71.48 | 86 |  |  | 86
Итого прямые затраты по смете в ценах 2001г. | [6 empty] | 21483 | 2831 | 457 42 | 18195 |  | 376.11
Итого прямые затраты по смете с учетом коэффициентов к итогам | [6 empty] | 125895 | 30457 | 2278 493 | 93160 |  | 376.11
Накладные расходы | [6 empty] | 25005
Сметная прибыль | [6 empty] | 15978
Итоги по смете:
Прочие ремонтно-строительные работы:
Итого Поз. 1 | [6 empty] | 7963 | 1055 | 253 24 | 6655 |  | 140.91
Всего с учетом "Переход в цены 4кв. 2008г. ОЗП=9,85; ЭМ=4,23; ЗПМ=9,85; МАТ=5,12" | [6 empty] | 45536 | 10392 | 1070 236 | 34074 |  | 140.91
Накладные расходы 78%*0,94 ФОТ (от 10 628) | [6 empty] | 7792
Сметная прибыль 50% ФОТ (от 10 628) | [6 empty] | 5314
Итого c накладными и см. прибылью | [6 empty] | 58642 |  |  |  |  | 140.91
Отделочные работы:
Итого Поз. 2, 4, 9, 19 | [6 empty] | 1957 | 355 | 68 1 | 1534 |  | 37.6
Всего с учетом "К ТЕР ОЗП=1,15; ЭМ=1,25; ЗПМ=1,25" | [6 empty] | 2027 | 408 | 85 1 | 1534 |  | 37.6
Всего с учетом "МДС 8135-2004 П1 т1 пп2 ОЗП=1,2; ЭМ=1,2; ЗПМ=1,2" | [6 empty] | 2126 | 490 | 102 1 | 1534 |  | 37.6
Всего с учетом "Переход в цены 4кв. 2008г. ОЗП=9,85; ЭМ=4,23; ЗПМ=9,85; МАТ=5,12" | [6 empty] | 13112 | 4827 | 431 10 | 7854 |  | 37.6
Накладные расходы 105%*(0,94*0,9) ФОТ (от 4 837) | [6 empty] | 4297
Сметная прибыль 55%*0,85 ФОТ (от 4 837) | [6 empty] | 2261
Итого c накладными и см. прибылью | [6 empty] | 19670 |  |  |  |  | 37.6
Штукатурные работы (ремонтно-строительные):
Итоги по Поз. 8 НР 79% ФОТ; СП 50% ФОТ
Итого Поз. 8 | [6 empty] | 2066 |  |  | 2066
Всего с учетом "Переход в цены 4кв. 2008г. ОЗП=9,85; ЭМ=4,23; ЗПМ=9,85; МАТ=5,12" | [6 empty] | 10578 |  |  | 10578
Накладные расходы 79% ФОТ (от 0)
Сметная прибыль 50% ФОТ (от 0)
Итого c накладными и см. прибылью | [6 empty] | 10578
Итоги по Поз. 3, 6-7 НР 79%*0,94 ФОТ; СП 50% ФОТ
Итого Поз. 3, 6-7 | [6 empty] | 1028 | 697 | 25 3 | 306 |  | 93.04
Всего с учетом "Переход в цены 4кв. 2008г. ОЗП=9,85; ЭМ=4,23; ЗПМ=9,85; МАТ=5,12" | [6 empty] | 8538 | 6865 | 106 30 | 1567 |  | 93.04
Накладные расходы 79%*0,94 ФОТ (от 6 895) | [6 empty] | 5120
Сметная прибыль 50% ФОТ (от 6 895) | [6 empty] | 3448
Итого c накладными и см. прибылью | [6 empty] | 17106 |  |  |  |  | 93.04
Итого | [6 empty] | 27684 |  |  |  |  | 93.04
Малярные работы (ремонтно-строительные):
Итоги по Поз. 23 НР 80% ФОТ; СП 50% ФОТ
Итого Поз. 23 | [6 empty] | 86 |  |  | 86
Всего с учетом "Переход в цены 4кв. 2008г. ОЗП=9,85; ЭМ=4,23; ЗПМ=9,85; МАТ=5,12" | [6 empty] | 440 |  |  | 440
Накладные расходы 80% ФОТ (от 0)
Сметная прибыль 50% ФОТ (от 0)
Итого c накладными и см. прибылью | [6 empty] | 440
Итоги по Поз. 5, 10 НР 80%*0,94 ФОТ; СП 50% ФОТ
Итого Поз. 5, 10 | [6 empty] | 2796 | 360 | 14 3 | 2422 |  | 51.73
Всего с учетом "Переход в цены 4кв. 2008г. ОЗП=9,85; ЭМ=4,23; ЗПМ=9,85; МАТ=5,12" | [6 empty] | 16006 | 3546 | 59 30 | 12401 |  | 51.73
Накладные расходы 80%*0,94 ФОТ (от 3 576) | [6 empty] | 2689
Сметная прибыль 50% ФОТ (от 3 576) | [6 empty] | 1788
Итого c накладными и см. прибылью | [6 empty] | 20483 |  |  |  |  | 51.73
Итого | [6 empty] | 20923 |  |  |  |  | 51.73
Полы:
Итоги по Поз. 12 НР 123% ФОТ; СП 75% ФОТ
Итого Поз. 12 | [6 empty] | 356 |  |  | 356
Всего с учетом "К ТЕР ОЗП=1,15; ЭМ=1,25; ЗПМ=1,25" | [6 empty] | 356 |  |  | 356
Всего с учетом "МДС 8135-2004 П1 т1 пп2 ОЗП=1,2; ЭМ=1,2; ЗПМ=1,2" | [6 empty] | 356 |  |  | 356
Всего с учетом "Переход в цены 4кв. 2008г. ОЗП=9,85; ЭМ=4,23; ЗПМ=9,85; МАТ=5,12" | [6 empty] | 1823 |  |  | 1823
Накладные расходы 123% ФОТ (от 0)
Сметная прибыль 75% ФОТ (от 0)
Итого c накладными и см. прибылью | [6 empty] | 1823
Итоги по Поз. 11 НР 123%*(0,94*0,9) ФОТ; СП 75%*0,85 ФОТ
Итого Поз. 11 | [6 empty] | 87 | 70 | 15 3 | 2 |  | 10.88
Всего с учетом "К ТЕР ОЗП=1,15; ЭМ=1,25; ЗПМ=1,25" | [6 empty] | 102 | 81 | 19 4 | 2 |  | 10.88
Всего с учетом "МДС 8135-2004 П1 т1 пп2 ОЗП=1,2; ЭМ=1,2; ЗПМ=1,2" | [6 empty] | 122 | 97 | 23 5 | 2 |  | 10.88
Всего с учетом "Переход в цены 4кв. 2008г. ОЗП=9,85; ЭМ=4,23; ЗПМ=9,85; МАТ=5,12" | [6 empty] | 1062 | 955 | 97 49 | 10 |  | 10.88
Накладные расходы 123%*(0,94*0,9) ФОТ (от 1 004) | [6 empty] | 1045
Сметная прибыль 75%*0,85 ФОТ (от 1 004) | [6 empty] | 640
Итого c накладными и см. прибылью | [6 empty] | 2747 |  |  |  |  | 10.88
Итоги по Поз. 13 НР 123%*0,94*0,9 ФОТ; СП 75%*0,85 ФОТ
Итого Поз. 13 | [6 empty] | 3308 | 232 | 38 6 | 3038 |  | 32.98
Всего с учетом "К ТЕР ОЗП=1,15; ЭМ=1,25; ЗПМ=1,25" | [6 empty] | 3353 | 267 | 48 8 | 3038 |  | 32.98
Всего с учетом "МДС 8135-2004 П1 т1 пп2 ОЗП=1,2; ЭМ=1,2; ЗПМ=1,2" | [6 empty] | 3416 | 320 | 58 10 | 3038 |  | 32.98
Всего с учетом "Переход в цены 4кв. 2008г. ОЗП=9,85; ЭМ=4,23; ЗПМ=9,85; МАТ=5,12" | [6 empty] | 18952 | 3152 | 245 99 | 15555 |  | 32.98
Накладные расходы 123%*0,94*0,9 ФОТ (от 3 251) | [6 empty] | 3383
Сметная прибыль 75%*0,85 ФОТ (от 3 251) | [6 empty] | 2073
Итого c накладными и см. прибылью | [6 empty] | 24408 |  |  |  |  | 32.98
Итого | [6 empty] | 28978 |  |  |  |  | 43.86
Полы (ремонтно-строительные):
Итого Поз. 14-15 | [6 empty] | 100 | 30 | 2 | 68 |  | 4.41
Всего с учетом "Переход в цены 4кв. 2008г. ОЗП=9,85; ЭМ=4,23; ЗПМ=9,85; МАТ=5,12" | [6 empty] | 652 | 296 | 8 | 348 |  | 4.41
Накладные расходы 80%*0,94 ФОТ (от 296) | [6 empty] | 223
Сметная прибыль 68% ФОТ (от 296) | [6 empty] | 201
Итого c накладными и см. прибылью | [6 empty] | 1076 |  |  |  |  | 4.41
Деревянные конструкции:
Итоги по Поз. 17-18, 22 НР 118% ФОТ; СП 63% ФОТ
Итого Поз. 17-18, 22 | [6 empty] | 1571 |  |  | 1571
Всего с учетом "К ТЕР ОЗП=1,15; ЭМ=1,25; ЗПМ=1,25" | [6 empty] | 1571 |  |  | 1571
Всего с учетом "МДС 8135-2004 П1 т1 пп2 ОЗП=1,2; ЭМ=1,2; ЗПМ=1,2" | [6 empty] | 1571 |  |  | 1571
Всего с учетом "Переход в цены 4кв. 2008г. ОЗП=9,85; ЭМ=4,23; ЗПМ=9,85; МАТ=5,12" | [6 empty] | 8044 |  |  | 8044
Накладные расходы 118% ФОТ (от 0)
Сметная прибыль 63% ФОТ (от 0)
Итого c накладными и см. прибылью | [6 empty] | 8044
Итоги по Поз. 16, 21 НР 118%*(0,94*0,9) ФОТ; СП 63%*0,85 ФОТ
Итого Поз. 16, 21 | [6 empty] | 160 | 29 | 40 2 | 91 |  | 4.13
Всего с учетом "К ТЕР ОЗП=1,15; ЭМ=1,25; ЗПМ=1,25" | [6 empty] | 174 | 33 | 50 3 | 91 |  | 4.13
Всего с учетом "МДС 8135-2004 П1 т1 пп2 ОЗП=1,2; ЭМ=1,2; ЗПМ=1,2" | [6 empty] | 191 | 40 | 60 4 | 91 |  | 4.13
Всего с учетом "Переход в цены 4кв. 2008г. ОЗП=9,85; ЭМ=4,23; ЗПМ=9,85; МАТ=5,12" | [6 empty] | 1114 | 394 | 254 39 | 466 |  | 4.13
Накладные расходы 118%*(0,94*0,9) ФОТ (от 433) | [6 empty] | 432
Сметная прибыль 63%*0,85 ФОТ (от 433) | [6 empty] | 232
Итого c накладными и см. прибылью | [6 empty] | 1778 |  |  |  |  | 4.13
Итого | [6 empty] | 9822 |  |  |  |  | 4.13
Стены (ремонтно-строительные):
Итого Поз. 20 | [6 empty] | 5 | 3 | 2 |  |  | 0.43
Всего с учетом "Переход в цены 4кв. 2008г. ОЗП=9,85; ЭМ=4,23; ЗПМ=9,85; МАТ=5,12" | [6 empty] | 38 | 30 | 8 |  |  | 0.43
Накладные расходы 86%*0,94 ФОТ (от 30) | [6 empty] | 24
Сметная прибыль 70% ФОТ (от 30) | [6 empty] | 21
Итого c накладными и см. прибылью | [6 empty] | 83 |  |  |  |  | 0.43
Итого | [6 empty] | 166878 |  |  |  |  | 376.11
В том числе:
Материалы | [6 empty] | 93160
Машины и механизмы | [6 empty] | 2278
ФОТ | [6 empty] | 30950
Накладные расходы | [6 empty] | 25005
Сметная прибыль | [6 empty] | 15978
Временные 0
Итого | [6 empty] | 166877.97
НДС 18% | [6 empty] | 30038.03
ВСЕГО по смете | [6 empty] | 196916 |  |  |  |  | 376.11
Составил
Проверил