## Локальная смета
СОГЛАСОВАНО: | [9 empty] | УТВЕРЖДАЮ:
_____________________________ | [9 empty] | _____________________________
" _____ " ________________ 200_ г. | [9 empty] | "______ " _______________200_ г.
Капитальный ремонт поликлинического отделения № 2 МУЗ "Городская поликлиника"Соснево" по адресу г. Иваново ул. Каравайковой, 141
(наименование стройки)
ЛОКАЛЬНЫЙ СМЕТНЫЙ РАСЧЕТ №
(локальная смета)
на | Водоснабжение (корректировка)
(наименование работ и затрат, наименование объекта)
Основание: чертежи №
| Сметная стоимость строительных работ ___________________________________________________________ |  | ___________________________476,937 |  | тыс.руб.
| Средства на оплату труда ___________________________________________________________ |  | ___________________________90,400 |  | тыс.руб.
| Сметная трудоемкость ___________________________________________________________ |  | ___________________________________________________________1040,99 |  | чел.час
Составлен(а) в текущих (прогнозных) ценах по состоянию на 1 квартал 2009 г.
№ пп | Шифр и номер позиции норматива | Наименование работ и затрат, единица измерения | Количество | Стоимость единицы, руб. |  |  | Общая стоимость, руб. |  |  |  | Затраты труда рабочих, чел.-ч, не занятых обслуживанием машин
|  |  |  | всего | эксплуатации машин | материалы | Всего | оплаты труда | эксплуатация машин | материалы
|  |  |  | оплаты труда | в т.ч. оплаты труда |  |  |  | в т.ч. оплаты труда |  | на единицу | всего
1 | 2 | 3 | 4 | 5 | 6 | 7 | 8 | 9 | 10 | 11 | 12 | 13
Раздел 1. Водопровод хозяйственно-питьевой (В1)
1 | ТЕР16-06-005-01 | Установка счетчиков (водомеров) диаметром: до 40 мм (1 счетчик (водомер)) КОЭФ. К ПОЗИЦИИ: ОЗП=1,15; ЭМ=1,25; ЗПМ=1,25; ТЗ=1,15; ТЗМ=1,25; ОЗП=1,2; ЭМ=1,2; ЗПМ=1,2; ТЗ=1,2; ТЗМ=1,2 НР, (43 руб.): 128%*(0,9*0,94) от ФОТ (40 руб.) СП, (28 руб.): 83%*0,85 от ФОТ (40 руб.) | 1 | 6,56 4,28 | 1.44 | 0.84 | 7 | 4 | 1 | 2 | 0.56 | 0.56
2 |  | Счетчики (водомеры) крыльчатые диаметром 15 мм (шт) КОЭФ. К ПОЗИЦИИ: Транспортные МАТ=1,03; Заготовительно-складские МАТ=1,02 | 1 | 69.56 |  | 69.56 | 70 |  |  | 70
3 | ТЕР18-06-007-01 | Установка фильтров диаметром: 15 мм (10 фильтров) КОЭФ. К ПОЗИЦИИ: ОЗП=1,15; ЭМ=1,25; ЗПМ=1,25; ТЗ=1,15; ТЗМ=1,25; ОЗП=1,2; ЭМ=1,2; ЗПМ=1,2; ТЗ=1,2; ТЗМ=1,2 НР, (97 руб.): 128%*(0,9*0,94) от ФОТ (90 руб.) СП, (63 руб.): 83%*0,85 от ФОТ (90 руб.) | 0.1 | 5009,08 85,45 | 87,46 0,16 | 4836.17 | 501 | 9 | 9 | 483 | 11.29 | 1.13
4 | СЦМ-300-1213 | Фильтры для очистки воды в трубопроводах систем отопления, диаметром 25 мм (шт) КОЭФ. К ПОЗИЦИИ: ОЗП=1,15; ЭМ=1,25; ЗПМ=1,25; ТЗ=1,15; ТЗМ=1,25; ОЗП=1,2; ЭМ=1,2; ЗПМ=1,2; ТЗ=1,2; ТЗМ=1,2 | -1 | 482.91 |  | 482.91 | -483 |  |  | -483
5 |  | Фильтры для очистки воды в трубопроводах диаметром 15 мм (шт) КОЭФ. К ПОЗИЦИИ: ОЗП=1,15; ЭМ=1,25; ЗПМ=1,25; ТЗ=1,15; ТЗМ=1,25; ОЗП=1,2; ЭМ=1,2; ЗПМ=1,2; ТЗ=1,2; ТЗМ=1,2 | 1 | 34.03 |  | 34.03 | 34 |  |  | 34
6 | 300-1483 | Кран шаровой металлический муфтовый Ф15 мм (шт) | 30 | 46.76 |  | 46.76 | 1403 |  |  | 1403
7 | 300-1484 | Кран шаровой металлический муфтовый Ф32 мм (шт) | 3 | 68.75 |  | 68.75 | 206 |  |  | 206
8 | ТЕР18-07-001-02 | Установка манометров: с трехходовым краном (1 комплект) КОЭФ. К ПОЗИЦИИ: ОЗП=1,15; ЭМ=1,25; ЗПМ=1,25; ТЗ=1,15; ТЗМ=1,25; ОЗП=1,2; ЭМ=1,2; ЗПМ=1,2; ТЗ=1,2; ТЗМ=1,2 НР, (22 руб.): 128%*(0,9*0,94) от ФОТ (20 руб.) СП, (14 руб.): 83%*0,85 от ФОТ (20 руб.) | 1 | 227,16 2,42 |  | 224.74 | 227 | 2 |  | 225 | 0.3 | 0.3
9 | ТЕР16-02-002-04 | Прокладка трубопроводов водоснабжения из стальных водогазопроводных оцинкованных труб диаметром: 32 мм (100 м трубопровода) КОЭФ. К ПОЗИЦИИ: ОЗП=1,15; ЭМ=1,25; ЗПМ=1,25; ТЗ=1,15; ТЗМ=1,25; ОЗП=1,2; ЭМ=1,2; ЗПМ=1,2; ТЗ=1,2; ТЗМ=1,2 НР, (3368 руб.): 128%*(0,9*0,94) от ФОТ (3110 руб.) СП, (2194 руб.): 83%*0,85 от ФОТ (3110 руб.) | 0.78 | 4863,27 396,46 | 95,05 2,33 | 4371.76 | 3793 | 309 | 74 2 | 3410 | 51.16 | 39.9
10 | 300-1224 | Крепления-уголок 45 L--34 шт (кг) КОЭФ. К ПОЗИЦИИ: ОЗП=1,15; ЭМ=1,25; ЗПМ=1,25; ТЗ=1,15; ТЗМ=1,25; ОЗП=1,2; ЭМ=1,2; ЗПМ=1,2; ТЗ=1,2; ТЗМ=1,2 | 46.51 | 10.88 |  | 10.88 | 506 |  |  | 506
11 | ТЕР16-07-005-01 | Гидравлическое испытание трубопроводов систем отопления, водопровода и горячего водоснабжения диаметром: до 50 мм (100 м трубопровода) КОЭФ. К ПОЗИЦИИ: ОЗП=1,15; ЭМ=1,25; ЗПМ=1,25; ТЗ=1,15; ТЗМ=1,25; ОЗП=1,2; ЭМ=1,2; ЗПМ=1,2; ТЗ=1,2; ТЗМ=1,2 НР, (552 руб.): 128%*(0,9*0,94) от ФОТ (510 руб.) СП, (360 руб.): 83%*0,85 от ФОТ (510 руб.) | 0.78 | 137,06 64,78 | 67.37 | 4.91 | 107 | 51 | 53 | 3 | 6.91 | 5.39
12 | ТЕР16-04-002-01 | Прокладка трубопроводов водоснабжения из напорных полиэтиленовых труб низкого давления среднего типа наружным диаметром: 15,20 мм (100 м трубопровода) КОЭФ. К ПОЗИЦИИ: ОЗП=1,15; ЭМ=1,25; ЗПМ=1,25; ТЗ=1,15; ТЗМ=1,25; ОЗП=1,2; ЭМ=1,2; ЗПМ=1,2; ТЗ=1,2; ТЗМ=1,2 НР, (43695 руб.): 128%*(0,9*0,94) от ФОТ (40350 руб.) СП, (28467 руб.): 83%*0,85 от ФОТ (40350 руб.) | 1.75 | 5063,92 2097,62 | 2423,33 208,15 | 542.97 | 8862 | 3671 | 4241 364 | 950 | 262.54 | 459.45
13 | СЦМ-530-0064 | Трубы напорные из полиэтилена низкого давления тяжелого типа, наружным диаметром 20 мм (10м) | -15.7325 | 49.57 |  | 49.57 | -780 |  |  | -780
14 |  | Трубы пропиленовые армированные PN 20 Ф15 (м) КОЭФ. К ПОЗИЦИИ: Транспортные МАТ=1,03; Заготовительно-складские МАТ=1,02 | 117.769 | 13.91 |  | 13.91 | 1638 |  |  | 1638
15 |  | Трубы пропиленовые армированные PN 20 Ф 20 (м) КОЭФ. К ПОЗИЦИИ: Заготовительно-складские МАТ=1,03; Транспортные МАТ=1,02 | 39.556 | 14.95 |  | 14.95 | 591 |  |  | 591
16 | 300-1231 | Переход стальной К-2-32*3,5-15*3,5 (шт) | 1 | 12.13 |  | 12.13 | 12 |  |  | 12
17 | 300-1229 | Переход стальной К-2-15*3,5-20*3,5 (шт) | 1 | 7.17 |  | 7.17 | 7 |  |  | 7
18 |  | Муфта разъемная с наружной резьбой Ф-15-американка (шт) КОЭФ. К ПОЗИЦИИ: Заготовительно-складские МАТ=1,02; Транспортные МАТ=1,03 | 30 | 29.04 |  | 29.04 | 871 |  |  | 871
19 |  | Отвод ПП 90 Ф20 мм (шт) КОЭФ. К ПОЗИЦИИ: Новый коэффициент МАТ=1,02; Новый коэффициент МАТ=1,03 | 8 | 1.39 |  | 1.39 | 11 |  |  | 11
20 |  | Отвод ПП 90 Ф15 мм (шт) КОЭФ. К ПОЗИЦИИ: Новый коэффициент МАТ=1,03; Новый коэффициент МАТ=1,02 | 44 | 1.21 |  | 1.21 | 53 |  |  | 53
21 |  | Опора одиночная ПП Ф 15 (шт) КОЭФ. К ПОЗИЦИИ: Новый коэффициент МАТ=1,02; Новый коэффициент МАТ=1,03 | 165 | 1.22 |  | 1.22 | 201 |  |  | 201
22 |  | Опора одиночная ПП Ф 20 (шт) КОЭФ. К ПОЗИЦИИ: Новый коэффициент МАТ=1,02; Новый коэффициент МАТ=1,03 | 56 | 1.22 |  | 1.22 | 68 |  |  | 68
23 |  | Тройник 20*20*20 мм (шт) КОЭФ. К ПОЗИЦИИ: Новый коэффициент МАТ=1,02; Новый коэффициент МАТ=1,03 | 3 | 2.44 |  | 2.44 | 7 |  |  | 7
24 |  | Тройник комбинированный 20*15*20 мм (шт) КОЭФ. К ПОЗИЦИИ: Новый коэффициент МАТ=1,02; Новый коэффициент МАТ=1,03 | 5 | 14.43 |  | 14.43 | 72 |  |  | 72
25 |  | Тройник 15*15*15 мм (шт) КОЭФ. К ПОЗИЦИИ: Новый коэффициент МАТ=1,02; Новый коэффициент МАТ=1,03 | 29 | 2.44 |  | 2.44 | 71 |  |  | 71
26 |  | Тройник комбинированный15*20*15 мм (шт) КОЭФ. К ПОЗИЦИИ: Новый коэффициент МАТ=1,02; Новый коэффициент МАТ=1,03 | 3 | 13.91 |  | 13.91 | 42 |  |  | 42
27 | ТЕР16-07-003-04 | Врезки в действующие внутренние сети трубопроводов отопления и водоснабжения диаметром: 32 мм (1 врезка) КОЭФ. К ПОЗИЦИИ: ОЗП=1,15; ЭМ=1,25; ЗПМ=1,25; ТЗ=1,15; ТЗМ=1,25; ОЗП=1,2; ЭМ=1,2; ЗПМ=1,2; ТЗ=1,2; ТЗМ=1,2 НР, (531 руб.): 128%*(0,9*0,94) от ФОТ (490 руб.) СП, (346 руб.): 83%*0,85 от ФОТ (490 руб.) | 1 | 105,74 49,19 | 7.87 | 48.68 | 106 | 49 | 8 | 49 | 6.16 | 6.16
28 | ФЕР13-03-002-04 | Огрунтовка металлических поверхностей за 2 раза: грунтовкой ГФ-021 (100 м2 окрашиваемой поверхности) КОЭФ. К ПОЗИЦИИ: Новый коэффициент ОЗП=0,81; ЭМ=1,06; ЗПМ=0,81; МАТ=0,99 (1-й уровень); ОЗП=1,15; ЭМ=1,25; ЗПМ=1,25; ТЗ=1,15; ТЗМ=1,25 (1-й уровень); Новый коэффициент ПЗ=2; ОЗП=2; ЭМ=2; ЗПМ=2; МАТ=2; ТЗ=2; ТЗМ=2 (2-й уровень); ОЗП=1,2; ЭМ=1,2; ЗПМ=1,2; ТЗ=1,2; ТЗМ=1,2 (2-й уровень) НР, (129 руб.): 90%*(0,9*0,94) от ФОТ (170 руб.) СП, (101 руб.): 70%*0,85 от ФОТ (170 руб.) | 0.1404 | 547,57 119,35 | 26,84 0,24 | 401.38 | 77 | 17 | 4 | 56 | 13.44 | 1.89
29 | ТЕР15-04-030-04 | Масляная окраска металлических поверхностей труб количество окрасок 2 (100 м2 окрашиваемой поверхности (нормы 1-4), 100 м2 изолированной поверхно) КОЭФ. К ПОЗИЦИИ: ОЗП=1,15; ЭМ=1,25; ЗПМ=1,25; ТЗ=1,15; ТЗМ=1,25; ОЗП=1,2; ЭМ=1,2; ЗПМ=1,2; ТЗ=1,2; ТЗМ=1,2 НР, (871 руб.): 105%*(0,9*0,94) от ФОТ (980 руб.) СП, (458 руб.): 55%*0,85 от ФОТ (980 руб.) | 0.1404 | 1179,12 699,19 | 4,84 0,85 | 475.09 | 166 | 98 | 1 | 67 | 98.06 | 13.77
Раздел 2. Горячее водоснабжение(Т3)
30 | 300-1483 | Кран шаровой металлический муфтовый Ф15 мм (шт) | 30 | 46.76 |  | 46.76 | 1403 |  |  | 1403
31 | 300-1484 | Кран шаровой металлический муфтовый Ф32 мм (шт) | 3 | 68.75 |  | 68.75 | 206 |  |  | 206
32 | ТЕР16-04-002-01 | Прокладка трубопроводов водоснабжения из напорных полиэтиленовых труб низкого давления среднего типа наружным диаметром: 20,15 мм (100 м трубопровода) КОЭФ. К ПОЗИЦИИ: ОЗП=1,15; ЭМ=1,25; ЗПМ=1,25; ТЗ=1,15; ТЗМ=1,25; ОЗП=1,2; ЭМ=1,2; ЗПМ=1,2; ТЗ=1,2; ТЗМ=1,2 НР, (43695 руб.): 128%*(0,9*0,94) от ФОТ (40350 руб.) СП, (28467 руб.): 83%*0,85 от ФОТ (40350 руб.) | 1.75 | 5063,92 2097,62 | 2423,33 208,15 | 542.97 | 8862 | 3671 | 4241 364 | 950 | 262.54 | 459.45
33 | СЦМ-530-0064 | Трубы напорные из полиэтилена низкого давления тяжелого типа, наружным диаметром 20 мм (10м) | -15.7325 | 49.57 |  | 49.57 | -780 |  |  | -780
34 |  | Трубы пропиленовые армированные PN 20 Ф15 (м) КОЭФ. К ПОЗИЦИИ: Заготовительно-складские МАТ=1,02; Транспортные МАТ=1,03 | 117.769 | 13.91 |  | 13.91 | 1638 |  |  | 1638
35 |  | Трубы пропиленовые армированные PN 20 Ф 20 (м) КОЭФ. К ПОЗИЦИИ: Новый коэффициент МАТ=1,02; Новый коэффициент МАТ=1,03 | 39.556 | 14.95 |  | 14.95 | 591 |  |  | 591
36 |  | Муфта разъемная с наружной резьбой Ф-15-американка (шт) КОЭФ. К ПОЗИЦИИ: Новый коэффициент МАТ=1,02; Новый коэффициент МАТ=1,03 | 30 | 29.04 |  | 29.04 | 871 |  |  | 871
37 |  | Отвод ПП 90 Ф20 мм (шт) КОЭФ. К ПОЗИЦИИ: Новый коэффициент МАТ=1,02; Новый коэффициент МАТ=1,03 | 8 | 1.39 |  | 1.39 | 11 |  |  | 11
38 |  | Отвод ПП 90 Ф15 мм (шт) КОЭФ. К ПОЗИЦИИ: Новый коэффициент МАТ=1,02; Новый коэффициент МАТ=1,03 | 44 | 1.22 |  | 1.22 | 54 |  |  | 54
39 |  | Опора одиночная ПП Ф 15 (шт) КОЭФ. К ПОЗИЦИИ: Новый коэффициент МАТ=1,02; Новый коэффициент МАТ=1,03 | 165 | 1.22 |  | 1.22 | 201 |  |  | 201
40 |  | Опора одиночная ПП Ф 20 (шт) КОЭФ. К ПОЗИЦИИ: Новый коэффициент МАТ=1,02; Новый коэффициент МАТ=1,03 | 56 | 1.22 |  | 1.22 | 68 |  |  | 68
41 |  | Тройник 20*20*20 мм (шт) КОЭФ. К ПОЗИЦИИ: Новый коэффициент МАТ=1,02; Новый коэффициент МАТ=1,03 | 3 | 2.44 |  | 2.44 | 7 |  |  | 7
42 |  | Тройник комбинированный 20*15*20 мм (шт) КОЭФ. К ПОЗИЦИИ: Новый коэффициент МАТ=1,02; Новый коэффициент МАТ=1,03 | 5 | 14.43 |  | 14.43 | 72 |  |  | 72
43 |  | Тройник 15*15*15 мм (шт) КОЭФ. К ПОЗИЦИИ: Новый коэффициент МАТ=1,02; Новый коэффициент МАТ=1,03 | 29 | 2.44 |  | 2.44 | 71 |  |  | 71
44 |  | Тройник комбинированный15*20*15 мм (шт) КОЭФ. К ПОЗИЦИИ: Новый коэффициент МАТ=1,02; Новый коэффициент МАТ=1,03 | 3 | 13.91 |  | 13.91 | 42 |  |  | 42
Раздел 3.
45 | ТЕР06-01-015-06 | Установка стальных конструкций, остающихся в теле бетона (1 т) КОЭФ. К ПОЗИЦИИ: ОЗП=1,15; ЭМ=1,25; ЗПМ=1,25; ТЗ=1,15; ТЗМ=1,25; ОЗП=1,2; ЭМ=1,2; ЗПМ=1,2; ТЗ=1,2; ТЗМ=1,2 НР, (2807 руб.): 105%*(0,9*0,94) от ФОТ (3160 руб.) СП, (1746 руб.): 65%*0,85 от ФОТ (3160 руб.) | 0.606 | 9444,78 495,50 | 818,14 27,16 | 8131.14 | 5724 | 300 | 496 16 | 4928 | 63.94 | 38.75
46 | ИЕР09-05-009-05 | Покрытие подпольных каналов рифленым железом (1 м2) КОЭФ. К ПОЗИЦИИ: ОЗП=1,15; ЭМ=1,25; ЗПМ=1,25; ТЗ=1,15; ТЗМ=1,25; ОЗП=1,2; ЭМ=1,2; ЗПМ=1,2; ТЗ=1,2; ТЗМ=1,2; Новый коэффициент ОЗП=0,645; ЭМ=1,4; ЗПМ=0,645; МАТ=0,7 НР, (860 руб.): 90%*(0,9*0,94) от ФОТ (1130 руб.) СП, (816 руб.): 85%*0,85 от ФОТ (1130 руб.) | 16 | 15,1 6,55 | 8,55 0,49 |  | 242 | 105 | 137 8 |  | 0.89 | 14.24
47 | 201-0960 | Рифленая сталь толщ.4 мм (т) КОЭФ. К ПОЗИЦИИ: Новый коэффициент МАТ=0,99 | 0.2384 | 8999.1 |  | 8999.1 | 2145 |  |  | 2145
Итого прямые затраты по смете в ценах 2001г. | [6 empty] | 39874 | 8286 | 9265 754 | 22323 |  | 1040.84
Итого прямые затраты по смете с учетом индексов, в текущих ценах | [6 empty] | 236529 | 82860 | 39376 7540 | 114293 |  | 1040.84
Накладные расходы | [6 empty] | 96670
Сметная прибыль | [6 empty] | 63060
Итоги по смете:
Сантехнические работы - внутренние (трубопроводы, водопровод, канализация, отопление, газоснабжение, вентиляция и кондиционирование воздуха):
Итого Поз. 1, 3-5, 8-12, 27, 32 | [6 empty] | 22522 | 7766 | 8627 730 | 6129 |  | 972.31
Всего с учетом " ОЗП=10; ЭМ=4,25; ЗПМ=10; МАТ=5,12" | [6 empty] | 145705 | 77660 | 36665 7300 | 31380 |  | 972.31
Накладные расходы 128%*(0,9*0,94) ФОТ (от 84 960) | [6 empty] | 92003
Сметная прибыль 83%*0,85 ФОТ (от 84 960) | [6 empty] | 59939
Итого c накладными и см. прибылью | [6 empty] | 297647 |  |  |  |  | 972.31
Материалы:
Итого Поз. 2, 6-7, 13-26, 30-31, 33-44, 47 | [6 empty] | 11143 |  |  | 11143
Всего с учетом " ОЗП=10; ЭМ=4,25; ЗПМ=10; МАТ=5,12" | [6 empty] | 57052 |  |  | 57052
Защита строительных конструкций и оборудования от коррозии:
Итого Поз. 28 | [6 empty] | 77 | 17 | 4 | 56 |  | 1.89
Всего с учетом " ОЗП=10; ЭМ=4,25; ЗПМ=10; МАТ=5,12" | [6 empty] | 474 | 170 | 17 | 287 |  | 1.89
Накладные расходы 90%*(0,9*0,94) ФОТ (от 170) | [6 empty] | 129
Сметная прибыль 70%*0,85 ФОТ (от 170) | [6 empty] | 101
Итого c накладными и см. прибылью | [6 empty] | 704 |  |  |  |  | 1.89
Отделочные работы:
Итого Поз. 29 | [6 empty] | 166 | 98 | 1 | 67 |  | 13.77
Всего с учетом " ОЗП=10; ЭМ=4,25; ЗПМ=10; МАТ=5,12" | [6 empty] | 1327 | 980 | 4 | 343 |  | 13.77
Накладные расходы 105%*(0,9*0,94) ФОТ (от 980) | [6 empty] | 871
Сметная прибыль 55%*0,85 ФОТ (от 980) | [6 empty] | 458
Итого c накладными и см. прибылью | [6 empty] | 2656 |  |  |  |  | 13.77
Бетонные и железобетонные монолитные конструкции в промышленном строительстве:
Итого Поз. 45 | [6 empty] | 5724 | 300 | 496 16 | 4928 |  | 38.75
Всего с учетом " ОЗП=10; ЭМ=4,25; ЗПМ=10; МАТ=5,12" | [6 empty] | 30339 | 3000 | 2108 160 | 25231 |  | 38.75
Накладные расходы 105%*(0,9*0,94) ФОТ (от 3 160) | [6 empty] | 2807
Сметная прибыль 65%*0,85 ФОТ (от 3 160) | [6 empty] | 1746
Итого c накладными и см. прибылью | [6 empty] | 34892 |  |  |  |  | 38.75
Строительные металлические конструкции:
Итого Поз. 46 | [6 empty] | 242 | 105 | 137 8 |  |  | 14.24
Всего с учетом " ОЗП=10; ЭМ=4,25; ЗПМ=10; МАТ=5,12" | [6 empty] | 1632 | 1050 | 582 80 |  |  | 14.24
Накладные расходы 90%*(0,9*0,94) ФОТ (от 1 130) | [6 empty] | 860
Сметная прибыль 85%*0,85 ФОТ (от 1 130) | [6 empty] | 816
Итого c накладными и см. прибылью | [6 empty] | 3308 |  |  |  |  | 14.24
Итого | [6 empty] | 396259 |  |  |  |  | 1040.84
В том числе:
Материалы | [6 empty] | 114293
Машины и механизмы | [6 empty] | 39376
ФОТ | [6 empty] | 90400
Накладные расходы | [6 empty] | 96670
Сметная прибыль | [6 empty] | 63060
Непредвиденные затраты 2% | [6 empty] | 7925
Итого с непредвиденными | [6 empty] | 404184
НДС 18% | [6 empty] | 72753
ВСЕГО по смете | [6 empty] | 476937 |  |  |  |  | 1040.84
Составил
Проверил