## Локальная смета
СОГЛАСОВАНО: | [9 empty] | УТВЕРЖДАЮ:
_____________________________ | [9 empty] | _____________________________
" _____ " ________________ 200_ г. | [9 empty] | "______ " _______________200_ г.
МУДОД СДЮСТШ г.ИВАНОВО,ул.НИЖНЯЯ,д.17
(наименование стройки)
ЛОКАЛЬНЫЙ СМЕТНЫЙ РАСЧЕТ №
(локальная смета)
на | Текущий ремонт помещений
(наименование работ и затрат, наименование объекта)
Основание: чертежи №
| Сметная стоимость строительных работ _______________________________________________________________________________________________ |  | ___________________________498743,52 |  | руб.
| Средства на оплату труда _______________________________________________________________________________________________ |  | ___________________________56420 |  | руб.
| Сметная трудоемкость _______________________________________________________________________________________________ |  | _______________________________________________________________________________________________637,89 |  | чел.час
Составлен(а) в текущих (прогнозных) ценах по состоянию на 2 кв.2009 г.
№ пп | Шифр и номер позиции норматива | Наименование работ и затрат, единица измерения | Количество | Стоимость единицы, руб. |  |  | Общая стоимость, руб. |  |  |  | Затраты труда рабочих, чел.-ч, не занятых обслуживанием машин
|  |  |  | всего | эксплуатации машин | материалы | Всего | оплаты труда | эксплуатация машин | материалы
|  |  |  | оплаты труда | в т.ч. оплаты труда |  |  |  | в т.ч. оплаты труда |  | на единицу | всего
1 | 2 | 3 | 4 | 5 | 6 | 7 | 8 | 9 | 10 | 11 | 12 | 13
Раздел 1.
1 | ФЕР10-06-037-01 | Облицовка стен по системе "КНАУФ" по одинарному металлическому каркасу из потолочного профиля гипсоволокнистыми листами (С 663): одним слоем с оконным проемом (100 м2 стен (за вычетом проемов)) КОЭФ. К ПОЗИЦИИ: к Фер ОЗП=0,81; ЭМ=1,06; ЗПМ=0,81; МАТ=0,99; ТЗ=0,81; ТЗМ=0,81 ИНДЕКС К ПОЗИЦИИ(справочно): 1 Переход в цены 2кв. 2009г. ОЗП=10,45; ЭМ=4,31; ЗПМ=10,45; МАТ=5,03 НР, (23337 руб.): 118%*(0,94*0,9) от ФОТ СП, (12518 руб.): 63%*0,85 от ФОТ | 3.5 | 6122,41 639,16 | 22.95 | 5460.3 | 21428 | 2237 | 80 | 19111 | 70.47 | 246.65
2 | ТЕР15-01-019-01 | Гладкая облицовка стен, столбов, пилястр и откосов (без карнизных, плинтусных и угловых плиток) без установки плиток туалетного гарнитура на цементном растворе по кирпичу и бетону (100 м2 поверхности облицовки) ИНДЕКС К ПОЗИЦИИ(справочно): 1 Переход в цены 2кв. 2009г. ОЗП=10,45; ЭМ=4,31; ЗПМ=10,45; МАТ=5,03 НР, (12588 руб.): 105%*(0,94*0,9) от ФОТ СП, (6625 руб.): 55%*0,85 от ФОТ | 0.8 | 9795,48 1687,20 | 32,52 7,24 | 8075.76 | 7836 | 1350 | 26 6 | 6460 | 228 | 182.4
3 | ФЕР10-06-031-01 | Устройство перегородок из гипсоволокнистых листов (ГВЛ) по системе "КНАУФ" с одинарным металлическим каркасом и однослойной обшивкой с обеих сторон (С 361): глухих (100 м2 перегородок (за вычетом проемов)) КОЭФ. К ПОЗИЦИИ: к Фер ОЗП=0,81; ЭМ=1,06; ЗПМ=0,81; МАТ=0,99; ТЗ=0,81; ТЗМ=0,81 ИНДЕКС К ПОЗИЦИИ(справочно): 1 Переход в цены 2кв. 2009г. ОЗП=10,45; ЭМ=4,31; ЗПМ=10,45; МАТ=5,03 НР, (10359 руб.): 118%*(0,94*0,9) от ФОТ СП, (5557 руб.): 63%*0,85 от ФОТ | 1.3 | 9896,59 764,06 | 30.49 | 9102.04 | 12866 | 993 | 40 | 11833 | 84.24 | 109.51
Н | 1. 104-9016 | Материалы теплоизоляционные из минеральных волокон, (м2) | 102 133
4 | 120-9016 | Материалы теплоизоляционные из изовера (м2) ИНДЕКС К ПОЗИЦИИ(справочно): 1 Переход в цены 2кв. 2009г. ОЗП=10,45; ЭМ=4,31; ЗПМ=10,45; МАТ=5,03 | 130 | 25 |  | 25 | 3250 |  |  | 3250
5 | ФЕР10-06-040-02 | Устройство подвесных потолков из гипсоволокнистых листов (ГВЛ) по системе "КНАУФ": одноуровневых (П 213) (100 м2 потолка) КОЭФ. К ПОЗИЦИИ: ОЗП=0,81; ЭМ=1,06; ЗПМ=0,81; МАТ=0,99; ТЗ=0,81; ТЗМ=0,81 ИНДЕКС К ПОЗИЦИИ(справочно): 1 Переход в цены 2кв. 2009г. ОЗП=10,45; ЭМ=4,31; ЗПМ=10,45; МАТ=5,03 НР, (1451 руб.): 118%*(0,94*0,9) от ФОТ СП, (778 руб.): 63%*0,85 от ФОТ | 0.18 | 6821,77 771,40 | 20.99 | 6029.38 | 1228 | 139 | 4 | 1085 | 85.05 | 15.31
Н | 1. 201-9010 | Тяга подвесов, (шт.) | 66 12
6 | ТЕР11-01-027-02 | Устройство покрытий на цементном растворе из плиток: керамических для полов многоцветных (100 м2 покрытия) ИНДЕКС К ПОЗИЦИИ(справочно): 1 Переход в цены 2кв. 2009г. ОЗП=10,45; ЭМ=4,31; ЗПМ=10,45; МАТ=5,03 НР, (1130 руб.): 123%*(0,94*0,9) от ФОТ СП, (692 руб.): 75%*0,85 от ФОТ | 0.12 | 12016,09 844,45 | 139,68 22,24 | 11031.96 | 1442 | 101 | 17 3 | 1324 | 119.78 | 14.37
7 | ТЕР46-04-001-04 | Разборка: стен кирпичных (1 м3) ИНДЕКС К ПОЗИЦИИ(справочно): 1 Переход в цены 2кв. 2009г. ОЗП=10,45; ЭМ=4,31; ЗПМ=10,45; МАТ=5,03 НР, (2918 руб.): 110%*0,94 от ФОТ СП, (1975 руб.): 70% от ФОТ | 4 | 194,93 58,75 | 136,18 8,87 |  | 780 | 235 | 545 35 |  | 8.24 | 32.96
8 | ТЕР08-02-001-03 | Кладка стен кирпичных наружных средней сложности: при высоте этажа до 4 м (1 м3 кладки) ИНДЕКС К ПОЗИЦИИ(справочно): 1 Переход в цены 2кв. 2009г. ОЗП=10,45; ЭМ=4,31; ЗПМ=10,45; МАТ=5,03 НР, (1423 руб.): 122%*(0,9*0,94) от ФОТ СП, (938 руб.): 80%*0,85 от ФОТ | 3 | 223,99 39,90 | 52,38 4,14 | 131.71 | 672 | 120 | 157 12 | 395 | 5.66 | 16.98
Н | 1. 404-9032 | Кирпич керамический, силикатный или пустотелый, (т.шт) | 0,4 1,2
9 | СЦМ-404-0007 | Кирпич керамический одинарный, размером 250х120х65 мм, марка 150 (1000 шт.) ИНДЕКС К ПОЗИЦИИ(справочно): 1 Переход в цены 2кв. 2009г. ОЗП=10,45; ЭМ=4,31; ЗПМ=10,45; МАТ=5,03 | 1.2 | 1504 |  | 1504 | 1805 |  |  | 1805
10 | ТЕР10-01-039-01 | Установка блоков в наружных и внутренних дверных проемах: в каменных стенах площадью проема до 3 м2 (100 м2 проемов) ИНДЕКС К ПОЗИЦИИ(справочно): 1 Переход в цены 2кв. 2009г. ОЗП=10,45; ЭМ=4,31; ЗПМ=10,45; МАТ=5,03 НР, (1753 руб.): 118%*(0,9*0,94) от ФОТ СП, (940 руб.): 63%*0,85 от ФОТ | 0.189 | 5306,54 771,67 | 1721,08 117,35 | 2813.79 | 1003 | 146 | 325 22 | 532 | 104.28 | 19.71
Н | 1. 101-9411 | Скобяные изделия, (компл) | 0
Н | 2. 203-9057 | Блоки дверные, (м2) | 100 19
11 | 203-9057 | Блоки дверные (м2) ИНДЕКС К ПОЗИЦИИ(справочно): 1 Переход в цены 2кв. 2009г. ОЗП=10,45; ЭМ=4,31; ЗПМ=10,45; МАТ=5,03 | 18.9 | 490 |  | 490 | 9261 |  |  | 9261
Итого прямые затраты по смете в ценах 2001г. | [6 empty] | 61571 | 5321 | 1194 78 | 55056 |  | 637.89
Итого прямые затраты по смете с учетом индексов, в текущих ценах | [6 empty] | 337684 | 55605 | 5146 815 | 276933 |  | 637.89
Накладные расходы | [6 empty] | 54957
Сметная прибыль | [6 empty] | 30023
Итоги по смете:
Деревянные конструкции:
Итоги по Поз. 4 НР 118% ФОТ; СП 63% ФОТ
Итого Поз. 4 | [6 empty] | 3250 |  |  | 3250
Всего с учетом "Переход в цены 2кв. 2009г. ОЗП=10,45; ЭМ=4,31; ЗПМ=10,45; МАТ=5,03" | [6 empty] | 16348 |  |  | 16348
Накладные расходы 118% ФОТ (от 0)
Сметная прибыль 63% ФОТ (от 0)
Итого c накладными и см. прибылью | [6 empty] | 16348
Итоги по Поз. 1, 3, 5 НР 118%*(0,94*0,9) ФОТ; СП 63%*0,85 ФОТ
Итого Поз. 1, 3, 5 | [6 empty] | 35522 | 3369 | 124 | 32029 |  | 371.47
Всего с учетом "Переход в цены 2кв. 2009г. ОЗП=10,45; ЭМ=4,31; ЗПМ=10,45; МАТ=5,03" | [6 empty] | 196846 | 35206 | 534 | 161106 |  | 371.47
Накладные расходы 118%*(0,94*0,9) ФОТ (от 35 206) | [6 empty] | 35145
Сметная прибыль 63%*0,85 ФОТ (от 35 206) | [6 empty] | 18853
Итого c накладными и см. прибылью | [6 empty] | 250844 |  |  |  |  | 371.47
Итоги по Поз. 10 НР 118%*(0,9*0,94) ФОТ; СП 63%*0,85 ФОТ
Итого Поз. 10 | [6 empty] | 1003 | 146 | 325 22 | 532 |  | 19.71
Всего с учетом "Переход в цены 2кв. 2009г. ОЗП=10,45; ЭМ=4,31; ЗПМ=10,45; МАТ=5,03" | [6 empty] | 5603 | 1526 | 1401 230 | 2676 |  | 19.71
Накладные расходы 118%*(0,9*0,94) ФОТ (от 1 756) | [6 empty] | 1753
Сметная прибыль 63%*0,85 ФОТ (от 1 756) | [6 empty] | 940
Итого c накладными и см. прибылью | [6 empty] | 8296 |  |  |  |  | 19.71
Итоги по Поз. 11
Итого Поз. 11 | [6 empty] | 9261 |  |  | 9261
Всего с учетом "Переход в цены 2кв. 2009г. ОЗП=10,45; ЭМ=4,31; ЗПМ=10,45; МАТ=5,03" | [6 empty] | 46583 |  |  | 46583
Итого | [6 empty] | 322071 |  |  |  |  | 391.18
Отделочные работы:
Итого Поз. 2 | [6 empty] | 7836 | 1350 | 26 6 | 6460 |  | 182.4
Всего с учетом "Переход в цены 2кв. 2009г. ОЗП=10,45; ЭМ=4,31; ЗПМ=10,45; МАТ=5,03" | [6 empty] | 46714 | 14108 | 112 63 | 32494 |  | 182.4
Накладные расходы 105%*(0,94*0,9) ФОТ (от 14 171) | [6 empty] | 12588
Сметная прибыль 55%*0,85 ФОТ (от 14 171) | [6 empty] | 6625
Итого c накладными и см. прибылью | [6 empty] | 65927 |  |  |  |  | 182.4
Полы:
Итого Поз. 6 | [6 empty] | 1442 | 101 | 17 3 | 1324 |  | 14.37
Всего с учетом "Переход в цены 2кв. 2009г. ОЗП=10,45; ЭМ=4,31; ЗПМ=10,45; МАТ=5,03" | [6 empty] | 7788 | 1055 | 73 31 | 6660 |  | 14.37
Накладные расходы 123%*(0,94*0,9) ФОТ (от 1 086) | [6 empty] | 1130
Сметная прибыль 75%*0,85 ФОТ (от 1 086) | [6 empty] | 692
Итого c накладными и см. прибылью | [6 empty] | 9610 |  |  |  |  | 14.37
Работы по реконструкции зданий и сооружений (усиление и замена существующих конструкций, разборка и возведение отдельных конструктивных элементов):
Итого Поз. 7 | [6 empty] | 780 | 235 | 545 35 |  |  | 32.96
Всего с учетом "Переход в цены 2кв. 2009г. ОЗП=10,45; ЭМ=4,31; ЗПМ=10,45; МАТ=5,03" | [6 empty] | 4805 | 2456 | 2349 366 |  |  | 32.96
Накладные расходы 110%*0,94 ФОТ (от 2 822) | [6 empty] | 2918
Сметная прибыль 70% ФОТ (от 2 822) | [6 empty] | 1975
Итого c накладными и см. прибылью | [6 empty] | 9698 |  |  |  |  | 32.96
Конструкции из кирпича и блоков:
Итоги по Поз. 8 НР 122%*(0,9*0,94) ФОТ; СП 80%*0,85 ФОТ
Итого Поз. 8 | [6 empty] | 672 | 120 | 157 12 | 395 |  | 16.98
Всего с учетом "Переход в цены 2кв. 2009г. ОЗП=10,45; ЭМ=4,31; ЗПМ=10,45; МАТ=5,03" | [6 empty] | 3918 | 1254 | 677 125 | 1987 |  | 16.98
Накладные расходы 122%*(0,9*0,94) ФОТ (от 1 379) | [6 empty] | 1423
Сметная прибыль 80%*0,85 ФОТ (от 1 379) | [6 empty] | 938
Итого c накладными и см. прибылью | [6 empty] | 6279 |  |  |  |  | 16.98
Итоги по Поз. 9
Итого Поз. 9 | [6 empty] | 1805 |  |  | 1805
Всего с учетом "Переход в цены 2кв. 2009г. ОЗП=10,45; ЭМ=4,31; ЗПМ=10,45; МАТ=5,03" | [6 empty] | 9079 |  |  | 9079
Итого | [6 empty] | 15358 |  |  |  |  | 16.98
Итого | [6 empty] | 422664 |  |  |  |  | 637.89
В том числе:
Материалы | [6 empty] | 276933
Машины и механизмы | [6 empty] | 5146
ФОТ | [6 empty] | 56420
Накладные расходы | [6 empty] | 54957
Сметная прибыль | [6 empty] | 30023
НДС 18% | [6 empty] | 76079.52
ВСЕГО по смете | [6 empty] | 498743.52 |  |  |  |  | 637.89
Составил
Проверил