## Локальная смета
УТВЕРЖДАЮ:
Начальник управления благоустройства
____________________Рощин С.Ю.
"______ " _______________200_ г.
ЛОКАЛЬНЫЙ СМЕТНЫЙ РАСЧЕТ №
Ремонт моста, м.Горино
| Сметная стоимость строительных работ _______________________________________________________________________________________________ |  | ___________________________222,219 |  | тыс.руб.
| Средства на оплату труда _______________________________________________________________________________________________ |  | ___________________________33,695 |  | тыс.руб.
| Сметная трудоемкость _______________________________________________________________________________________________ |  | _______________________________________________________________________________________________387,41 |  | чел.час
Составлен(а) в текущих (прогнозных) ценах по состоянию на 3 квартал 2009 г.
№ пп | Шифр и номер позиции норматива | Наименование работ и затрат, единица измерения | Количество | Стоимость единицы, руб. |  |  | Общая стоимость, руб. |  |  |  | Затраты труда рабочих, чел.-ч, не занятых обслуживанием машин
|  |  |  | всего | эксплуатации машин | материалы | Всего | оплаты труда | эксплуатация машин | материалы
|  |  |  | оплаты труда | в т.ч. оплаты труда |  |  |  | в т.ч. оплаты труда |  | на единицу | всего
1 | 2 | 3 | 4 | 5 | 6 | 7 | 8 | 9 | 10 | 11 | 12 | 13
1 | ТЕР30-06-002-04 | Демонтаж деревянных пролетных строений мостов под автомобильную дорогу из брусьев (1 м3 лесоматериала в деле) | 3.41 | 476,36 168,53 | 307,82 23,59 |  | 1624 | 575 | 1049 80 |  | 27.83 | 94.9
2 | ТЕР30-08-003-01 | Демонтаж деревянных перил на мостах и путепроводах без укладки дополнительных поперечин (100 м перил) | 0.414 | 1458,7 1376,09 | 82,61 0,15 |  | 604 | 570 | 34 |  | 221.95 | 91.89
3 | ТЕР30-06-002-04 | Устройство деревянных пролетных строений мостов под автомобильную дорогу из брусьев (1 м3 лесоматериала в деле) | 2.55 | 2879,77 242,27 | 480,97 36,86 | 2156.53 | 7343 | 618 | 1226 94 | 5499 | 27.83 | 70.97
4 | ТЕР30-08-003-01 | Установка деревянных перил на мостах и путепроводах без укладки дополнительных поперечин (100 м перил) | 0.414 | 5457,71 1978,13 | 129,07 0,23 | 3350.51 | 2259 | 819 | 53 | 1387 | 221.95 | 91.89
5 | ТЕР09-05-006-01 | Резка стального профилированного настила (1 м реза) | 12.98 | 51,49 2,82 | 0.82 | 47.85 | 668 | 37 | 11 | 620 | 0.34 | 4.41
6 | ТЕР09-03-015-01 | Монтаж прогонов при шаге ферм до 12 м при высоте здания до 25 м (1 т конструкций) | 1.596 | 603,64 128,02 | 397,8 21,49 | 77.82 | 963 | 204 | 635 34 | 124 | 15.79 | 25.2
7 | ТЕР06-01-001-01 | Устройство бетонной подготовки (100 м3 бетона, бутобетона и железобетона в деле) | 0.05 | 68246,76 1177,40 | 1744,51 134,16 | 65324.84 | 3412 | 59 | 87 7 | 3266 | 163.03 | 8.15
8 |  | Лист г/к (т) | 0.06 | 20847.5 |  | 20847.5 | 1251 |  |  | 1251
9 |  | Швеллер г/к 18у (т) | 0.587 | 21219.06 |  | 21219.06 | 12456 |  |  | 12456
10 |  | труба 505 (т) | 0.754 | 24179.18 |  | 24179.18 | 18231 |  |  | 18231
11 |  | Погрузка и перевозка мусора после разборки на 10 км (т) | 3.5 | 106.6 | 106.6 |  | 373 |  | 373
Итого прямые затраты по смете с учетом индексов, в текущих ценах | [6 empty] | 131128 | 31356 | 13898 2339 | 85874 |  | 387.41
Накладные расходы | [6 empty] | 34244
Сметная прибыль | [6 empty] | 22949
Итоги по смете:
Итого по позициям, введенным в ценах 2001г. | [6 empty] | 156010 |  |  |  |  | 387.41
Итого по позициям, введенным в текущих ценах | [6 empty] | 32311
Итого | [6 empty] | 188321 |  |  |  |  | 387.41
НДС 18% | [6 empty] | 33898
ВСЕГО по смете | [6 empty] | 222219 |  |  |  |  | 387.41
| Объемы предоставлены |  | Першина Н.Г.
| Смету составил |  | Ушакова И.В.
| Согласовано: |  | Козлов П.А.