## Ведомость объемов работ 1
Заказчик : МУ СОШ №4
Директор ___________________Марков Н.А.
Ведомость объемов работ
Текущий ремонт гардероба в МОУ "СОШ №4"
№ п/п | Наименование работ | Количество
1 | 2 | 3
1 | Разборка деревянных перегородок чистых щитовых дощатых | 100 м2
| 1/0,42 | 0.42
2 | Устройство перегородок с одинарным металлическим каркасом и двухслойной обшивкой с обеих сторон (С 362): с одним дверным проемом | 100 м2 перегородки за вычетом проемов
| 2/0,11 | 0.11
3 | Покрытие поверхностей грунтовкой глубокого проникновения за 1 раз стен (антисептирование поверхности стен, покрытых плесенью составом "Антигрибок") | 100 м2 покрытия
| 3/1,3 | 1.3
4 | Облицовка стен по одинарному металлическому каркасу из потолочного профиля гипсоволокнистыми листами (С 663): двумя слоями с оконным проемом | 100 м2 стены за вычетом проемов
| 4/1,3 | 1.3
5 | Окраска поливинилацетатными водоэмульсионными составами улучшенная по сборным конструкциям, подготовленным под окраску стен | 100 м2 окрашиваемой поверхности
| 5/1,41 | 1.41
6 | Заделка выбоин в полах цементных площадью до 1,0 м2 | 100 мест
| 6/0,06 | 0.06
7 | Окрашивание водоэмульсионными составами поверхностей потолков ранее окрашенных известковой или клеевой краской с расчисткой старой краски более 35% | 100 м2 окрашиваемой поверхности
| 7/1,11 | 1.11
8 | Улучшенная масляная окраска ранее окрашенных дверей за один раз с расчисткой старой краски более 35% | 100 м2 окрашиваемой поверхности
| 8/0,045 | 0.045
9 | Установка блоков в наружных и внутренних дверных проемах в перегородках и деревянных нерубленых стенах площадью проема до 3 м2 | 100 м2 проемов
| 9/0,0378 | 0.0378
10 | Монтаж металлических конструкций гардероба (вешало) | 1 т конструкций
| 10/1,353 | 1.353
11 | Смена светильников с люминесцентными лампами | 100 шт.
| 20/0,22 | 0.22
12 | Смена выключателей | 100 шт.
| 21/0,03 | 0.03

## SMW_Служебная (hidden)
Смета октябрь 2008
Заказчик : МУ СОШ №4 | 1423 | 16 | 0 | 0 | 7
0 | 1423 | 16 | 1 | 0 | 7
0 | 1423 | 16 | 2 | 0 | 7
Директор ___________________Марков Н.А. | 1423 | 17 | 0 | 0 | 7
0 | 1423 | 17 | 1 | 0 | 7
0 | 1423 | 17 | 2 | 0 | 7
Ведомость объемов работ | 1423 | 0 | 1 | 0 | 1
Текущий ремонт гардероба в МОУ "СОШ №4" | 1423 | 18 | 0 | 0 | 6
0 | 1423 | 19 | 0 | 0 | 6
№ п/п | 1423 | 1 | 1 | 0 | 2
Наименование работ | 1423 | 1 | 2 | 0 | 2
Количество | 1423 | 1 | 3 | 0 | 2