## Локальная смета
СОГЛАСОВАНО: | [9 empty] | УТВЕРЖДАЮ:
_____________________________ | [9 empty] | _____________________________
" _____ " ________________ 200_ г. | [9 empty] | "______ " _______________200_ г.
МДОУ-"Детский сад компенсирующего вида №12"
(наименование стройки)
ЛОКАЛЬНЫЙ СМЕТНЫЙ РАСЧЕТ № 1
(локальная смета)
на | РЕМОНТ КРОВЛИ
(наименование работ и затрат, наименование объекта)
Основание:
| Сметная стоимость строительных работ _______________________________________________________________________________________________ |  | ___________________________200,000 |  | тыс.руб.
| Средства на оплату труда _______________________________________________________________________________________________ |  | ___________________________33,869 |  | тыс.руб.
| Сметная трудоемкость _______________________________________________________________________________________________ |  | _______________________________________________________________________________________________5021,11 |  | чел.час
Составлен(а) в текущих (прогнозных) ценах по состоянию на _4-кв._2009 г.
№ пп | Шифр и номер позиции норматива | Наименование работ и затрат, единица измерения | Количество | Стоимость единицы, руб. |  |  | Общая стоимость, руб. |  |  |  | Затраты труда рабочих, чел.-ч, не занятых обслуживанием машин
|  |  |  | всего | эксплуатации машин | материалы | Всего | оплаты труда | эксплуатация машин | материалы
|  |  |  | оплаты труда | в т.ч. оплаты труда |  |  |  | в т.ч. оплаты труда |  | на единицу | всего
1 | 2 | 3 | 4 | 5 | 6 | 7 | 8 | 9 | 10 | 11 | 12 | 13
Раздел 1.
1 | ТЕРр58-17-04 | Разборка покрытий кровель из: волнистых и полуволнистых асбестоцементных листов (100 м2) НР, (4836 руб.): 83%*0,94 от ФОТ (6199 руб.) СП, (4029 руб.): 65% от ФОТ (6199 руб.) | 3.65 | 154,68 153,17 | 1.51 |  | 565 | 559 | 6 |  | 24.39 | 89.02
2 | ТЕРр58-18-02 | Смена обрешетки с прозорами из досок толщиной до: 50 мм (100 м2) НР, (7665 руб.): 83%*0,94 от ФОТ (9825 руб.) СП, (6386 руб.): 65% от ФОТ (9825 руб.) | 2.115 | 1584,56 416,77 | 27,82 2,50 | 1139.97 | 3351 | 881 | 59 5 | 2411 | 65.12 | 137.73
3 | ТЕР12-01-007-03 | Устройство кровель из волнистых асбестоцементных листов: унифицированного профиля по готовым прогонам (100 м2 кровли) 1 384,06 = 4 991,56 - 27,75 x 130 НР, (15964 руб.): 120%*(0,94*0,9) от ФОТ (15725 руб.) СП, (8688 руб.): 65%*0,85 от ФОТ (15725 руб.) | 3.65 | 1384,06 328,72 | 140,11 8,17 | 915.23 | 5052 | 1200 | 511 30 | 3341 | 47.23 | 172.39
4 | 202-9130 | Листы асбестоцементные (м2) | 475 | 18.3 |  | 18.3 | 8693 |  |  | 8693
5 | ТЕРр58-10-06 | Смена частей водосточных труб: воронок с лестниц или подмостей (100 шт.) НР, (251 руб.): 83%*0,94 от ФОТ (322 руб.) СП, (209 руб.): 65% от ФОТ (322 руб.) | 0.08 | 374,52 364,80 | 7,68 0,71 | 2.04 | 30 | 29 | 1 |  | 53.1 | 4.25
6 | 202-9130 | Воронка водосточная (оцинк.) (шт) | 8 | 26 |  | 26 | 208 |  |  | 208
7 | ТЕРр58-10-01 | Смена частей водосточных труб: прямых звеньев с земли, лестниц или подмостей (100 м) НР, (1099 руб.): 83%*0,94 от ФОТ (1408 руб.) СП, (915 руб.): 65% от ФОТ (1408 руб.) | 0.5 | 267,85 252,82 | 12,48 1,16 | 2.55 | 134 | 126 | 6 1 | 2 | 36.8 | 18.4
8 | 103-9001 | Трубы (м) | 57 | 24.8 |  | 24.8 | 1414 |  |  | 1414
9 | ТЕРр58-10-03 | Смена частей водосточных труб: колен с земли, лестниц и подмостей (100 шт.) НР, (303 руб.): 83%*0,94 от ФОТ (388 руб.) СП, (252 руб.): 65% от ФОТ (388 руб.) | 0.08 | 448,71 438,99 | 7,68 0,71 | 2.04 | 36 | 35 | 1 |  | 63.9 | 5.11
10 | 202-9130 | Колено (шт) | 8 | 24.5 |  | 24.5 | 196 |  |  | 196
11 | ССЦ III-2009 | Погрузка и вывоз строительного мусора до 30км класс груза I, (т) (т) | 9.8 | 41.6 |  | 41.6 | 408 |  |  | 408
Итого по разделу 1 | [6 empty] | 169481 |  |  |  |  | 5021.11
ИТОГИ ПО СМЕТЕ:
Итого прямые затраты по смете в ценах 2001г. | [6 empty] | 20087 | 2830 | 584 36 | 16673 |  | 426.9
Итого прямые затраты по смете с учетом коэффициентов к итогам | [6 empty] | 118879 | 33381 | 3133 488 | 82365 |  | 5021.11
Накладные расходы | [6 empty] | 30120
Сметная прибыль | [6 empty] | 20482
Итоги по смете:
Крыши, кровли (ремонтно-строительные):
Итого Поз. 1-2, 5, 7, 9 | [6 empty] | 4116 | 1630 | 73 6 | 2413 |  | 254.51
Всего с учетом "Переход в цены 4 кв. 2009г. ОЗП=11,09; ЭМ=4,4; ЗПМ=11,09; МАТ=4,94; ТЗ=11,09; ТЗМ=11,09" | [6 empty] | 30318 | 18077 | 321 67 | 11920 |  | 2822.52
Накладные расходы 83%*0,94 ФОТ (от 18 144) | [6 empty] | 14156
Сметная прибыль 65% ФОТ (от 18 144) | [6 empty] | 11794
Итого c накладными и см. прибылью | [6 empty] | 56268 |  |  |  |  | 2822.52
Кровли:
Итого Поз. 3 | [6 empty] | 5052 | 1200 | 511 30 | 3341 |  | 172.39
Всего с учетом "К ТЕР ОЗП=1,15; ЭМ=1,25; ЗПМ=1,25; ТЗ=1,15" | [6 empty] | 5360 | 1380 | 639 38 | 3341 |  | 198.25
Всего с учетом "Переход в цены 4 кв. 2009г. ОЗП=11,09; ЭМ=4,4; ЗПМ=11,09; МАТ=4,94; ТЗ=11,09; ТЗМ=11,09" | [6 empty] | 34621 | 15304 | 2812 421 | 16505 |  | 2198.59
Накладные расходы 120%*(0,94*0,9) ФОТ (от 15 725) | [6 empty] | 15964
Сметная прибыль 65%*0,85 ФОТ (от 15 725) | [6 empty] | 8688
Итого c накладными и см. прибылью | [6 empty] | 59273 |  |  |  |  | 2198.59
Материалы:
Итого Поз. 4, 6, 8, 10-11 | [6 empty] | 10919 |  |  | 10919
Всего с учетом "К ТЕР ОЗП=1,15; ЭМ=1,25; ЗПМ=1,25; ТЗ=1,15" | [6 empty] | 10919 |  |  | 10919
Всего с учетом "Переход в цены 4 кв. 2009г. ОЗП=11,09; ЭМ=4,4; ЗПМ=11,09; МАТ=4,94; ТЗ=11,09; ТЗМ=11,09" | [6 empty] | 53940 |  |  | 53940
Итого | [6 empty] | 169481 |  |  |  |  | 5021.11
В том числе:
Материалы | [6 empty] | 82365
Машины и механизмы | [6 empty] | 3133
ФОТ | [6 empty] | 33869
Накладные расходы | [6 empty] | 30120
Сметная прибыль | [6 empty] | 20482
Временные 0
Итого | [6 empty] | 169491.53
Непредвиденные затраты 0
Итого с непредвиденными | [6 empty] | 169481
НДС 18% | [6 empty] | 30508.47
ВСЕГО по смете | [6 empty] | 200000 |  |  |  |  | 5021.11
Составил
Проверил