## Локальная смета 1(копия)
ЗАКАЗЧИК: | [12 empty] | ПОДРЯДЧИК
Директор МУ ДОД СДЮСШОР №7
____________________ В.А. Шаварин
"____"____________________2010 г. | [12 empty] | "____"____________________2010 г.
Наименование стройки - |  |  | МУ ДОД СДЮСШОР №7
Объект
ЛОКАЛЬНАЯ СМЕТА № 1
Устройство подвесного потолка в зале бокса
Основание | [9 empty] | Сметная стоимость - |  |  |  | 105,380 тыс.руб
Чертежи № | [9 empty] | Нормативная трудоемкость - |  |  |  | 207,15 чел-ч
[10 empty] | Сметная заработная плата - |  |  |  | 17,548 тыс.руб
Составлена в ценах Января 2010 г.
№ п/п | Шифр и номер позиции норматива | Наименование работ и затрат |  | Количество | Стоимость на единицу, руб |  |  |  | Общая стоимость, руб. | [6 empty] | Затраты труда рабочих, чел.-ч. не занят. обсл. машин
[5 empty] | Всего | Экспл. машин |  | Материалы | Всего |  | Основной зарплаты | Экспл. машин |  |  | Материалы | обслуживающ. машины
ед. изм.
[5 empty] | Основной зарплаты | В т.ч. зарплаты | [5 empty] | В т.ч. зарплаты |  |  |  | На един. |  | Всего
1 | 2 | 3 |  | 4 | 5 | 6 |  | 7 | 8 |  | 9 | 10 |  |  | 11 | 12 |  | 13
1 | ФЕРр67-4-05 | Демонтаж светильников для люминесцентных ламп |  | 0.39 | 145.98 | 2.5 |  | 0 | 46.36 |  | 45.33 | 1.03 |  |  | 0 | 17.89 |  | 6.98
| (0) | V=39/100; Изп=0,81; Иэмм=1,06; Имат=0,99 |  | 100 шт. | 143.48 | 0.93 | [5 empty] | 0.29 |  |  |  | 0.08 |  | 0.03
2 | ФЕР15-01-047-15 | Устройство подвесных потолков типа "Армстронг" по каркасу из оцинкованного профиля |  | 1.685 | 6984.7755 | 433.43 |  | 5335.4 | 11379.63 |  | 1511.69 | 967.69 |  |  | 8900.25 | 102.46 |  | 198.54
| (0) | V=168,5/100; Изп=0,81; Иэмм=1,06; Имат=0,99; ЗП=963,12*1,15; ЭММ=433,43*1,25; ЗПм=8,82*1,25; ТЗТ=102,46*1,15; ТЗТм=0,76*1,25 |  | 100 м2 поверхности облицовки | 963.12 | 8.82 | [5 empty] | 15.05 |  |  |  | 0.76 |  | 1.6
ИТОГО: | [8 empty] | 11425.99 |  | 1557.02 | 968.72 |  |  | 8900.25 | 205.52
[12 empty] | 15.34 |  |  |  | 1.63
Наименование и значение множителей | [12 empty] | Значение |  |  |  | Прямые
Зарплата | [6 empty] | 1557,02*11,16 | [5 empty] | 11.16 |  |  |  | 17376.34
Машины и механизмы | [6 empty] | 968,72*4,44 | [5 empty] | 4.44 |  |  |  | 4301.12
Материалы | [6 empty] | 8900,25*4,92 | [5 empty] | 4.92 |  |  |  | 43789.23
Итого | [12 empty] | 0 |  |  |  | 65466.69
Электромонтажные работы при ремонте. Ремонт (1)
Накладные расходы | [6 empty] | (45,33+0,29)*11,16*0,85*0,94 | [5 empty] | 0.85 |  |  |  | 406.79
Сметная прибыль | [6 empty] | (45,33+0,29)*11,16*0,65 | [5 empty] | 0.65 |  |  |  | 330.93
Отделочные работы. Ремонт (2)
Накладные расходы | [6 empty] | (1511,69+15,05)*11,16*0,945*0,94 | [5 empty] | 0.945 |  |  |  | 15135.23
Сметная прибыль | [6 empty] | (1511,69+15,05)*11,16*0,4675 | [5 empty] | 0.4675 |  |  |  | 7965.46
Итого Накладные расходы | [6 empty] | 15542.02 | [5 empty] | 1 |  |  |  | 15542.02
Итого Сметная прибыль | [6 empty] | 8296.39 | [5 empty] | 1 |  |  |  | 8296.39
Итого | [12 empty] | 0 |  |  |  | 89305.1
НДС | [6 empty] | 89305,1*0,18 | [5 empty] | 18% |  |  |  | 16074.92
Итого | [12 empty] | 0 |  |  |  | 105380.02
СОСТАВИЛ
ПРОВЕРИЛ

## SMW_Служебная (hidden)
Подвесные потолки
ЗАКАЗЧИК: | 17 | 20 | 0 | 0 | 711
0 | 17 | 20 | 1 | 0 | 711
0 | 17 | 20 | 2 | 0 | 711
Директор МУ ДОД СДЮСШОР №7 | 17 | 21 | 0 | 0 | 711
0 | 17 | 21 | 1 | 0 | 711
0 | 17 | 21 | 2 | 0 | 711
____________________ В.А. Шаварин | 17 | 22 | 0 | 0 | 711
0 | 17 | 22 | 1 | 0 | 711
0 | 17 | 22 | 2 | 0 | 711
"____"____________________2010 г. | 17 | 23 | 0 | 0 | 711
0 | 17 | 23 | 1 | 0 | 711
0 | 17 | 23 | 2 | 0 | 711
#REF! | 17 | 1 | 0 | 0 | 701
Объект | 17 | 2 | 0 | 0 | 702
ЛОКАЛЬНАЯ СМЕТА № 1 | 17 | 3 | 0 | 0 | 703
Устройство подвесного потолка в зале бокса | 17 | 4 | 0 | 0 | 704
Основание | 17 | 5 | 0 | 0 | 705
Сметная стоимость - | 17 | 5 | 1 | 0 | 705
Чертежи № | 17 | 6 | 0 | 0 | 706
Нормативная трудоемкость - | 17 | 6 | 1 | 0 | 706
0 | 17 | 7 | 0 | 0 | 707
Сметная заработная плата - | 17 | 7 | 1 | 0 | 707
Составлена в ценах Января 2010 г. | 17 | 8 | 0 | 0 | 708
№ п/п | 17 | 25 | 0 | 0 | 11200
Шифр и номер позиции норматива | 17 | 25 | 1 | 0 | 11200
Наименование работ и затрат | 17 | 25 | 2 | 0 | 11200
Количество | 17 | 25 | 3 | 0 | 11200
ед. изм. | 17 | 25 | 4 | 0 | 11200
Стоимость на единицу, руб | 17 | 25 | 5 | 0 | 11200
Всего | 17 | 25 | 6 | 0 | 11200
Основной зарплаты | 17 | 25 | 7 | 0 | 11200
Экспл. машин | 17 | 25 | 8 | 0 | 11200
В т.ч. зарплаты | 17 | 25 | 9 | 0 | 11200
Общая стоимость, руб. | 17 | 25 | 10 | 0 | 11200
Всего | 17 | 25 | 11 | 0 | 11200
Основной зарплаты | 17 | 25 | 12 | 0 | 11200
Экспл. машин | 17 | 25 | 13 | 0 | 11200
В т.ч. зарплаты | 17 | 25 | 14 | 0 | 11200
Затраты труда рабочих, чел.-ч. не занят. обсл. машин | 17 | 25 | 15 | 0 | 11200
обслуживающ. машины | 17 | 25 | 16 | 0 | 11200
На един. | 17 | 25 | 17 | 0 | 11200
Всего | 17 | 25 | 18 | 0 | 11200
Материалы | 17 | 25 | 19 | 0 | 11200
Материалы | 17 | 25 | 20 | 0 | 11200
1 | 17 | 1216 | 0 | 0 | 11202
ФЕРр67-4-05 | 17 | 1216 | 1 | 0 | 11202
Демонтаж светильников для люминесцентных ламп | 17 | 1216 | 2 | 0 | 11202
100 шт. | 17 | 1216 | 3 | 0 | 11202
0.39 | 17 | 1216 | 4 | 0 | 11202
143.48 | 17 | 1216 | 6 | 0 | 11202
2.5 | 17 | 1216 | 7 | 0 | 11202
0.93 | 17 | 1216 | 8 | 0 | 11202
17.89 | 17 | 1216 | 9 | 0 | 11202
0.08 | 17 | 1216 | 10 | 0 | 11202
0 | 17 | 1216 | 18 | 0 | 11202
2 | 17 | 1217 | 0 | 0 | 11202
ФЕР15-01-047-15 | 17 | 1217 | 1 | 0 | 11202
Устройство подвесных потолков типа "Армстронг" по каркасу из оцинкованного профиля | 17 | 1217 | 2 | 0 | 11202
100 м2 поверхности облицовки | 17 | 1217 | 3 | 0 | 11202
1.685 | 17 | 1217 | 4 | 0 | 11202
963.12 | 17 | 1217 | 6 | 0 | 11202
433.43 | 17 | 1217 | 7 | 0 | 11202
8.82 | 17 | 1217 | 8 | 0 | 11202
102.46 | 17 | 1217 | 9 | 0 | 11202
0.76 | 17 | 1217 | 10 | 0 | 11202
5335.4 | 17 | 1217 | 18 | 0 | 11202
ИТОГО: | 17 | 28 | 0 | 0 | 11203
Наименование и значение множителей | 17 | 1153 | 0 | 0 | 100
Значение | 17 | 1153 | 1 | 0 | 100
Прямые | 17 | 1153 | 3 | 0 | 100
Зарплата | 17 | 1154 | 0 | 0 | 102
11.16 | 17 | 1154 | 1 | 0 | 102
Машины и механизмы | 17 | 1155 | 0 | 0 | 102
4.44 | 17 | 1155 | 1 | 0 | 102
Материалы | 17 | 1156 | 0 | 0 | 102
4.92 | 17 | 1156 | 1 | 0 | 102
Итого | 17 | 1161 | 0 | 0 | 103
0 | 17 | 1161 | 1 | 0 | 103
Электромонтажные работы при ремонте. Ремонт (1) | 17 | 1245 | 0 | 0 | 104
Накладные расходы | 17 | 1246 | 0 | 0 | 102
0.85 | 17 | 1246 | 1 | 0 | 102
Сметная прибыль | 17 | 1247 | 0 | 0 | 102
0.65 | 17 | 1247 | 1 | 0 | 102
Отделочные работы. Ремонт (2) | 17 | 1165 | 0 | 0 | 104
Накладные расходы | 17 | 1166 | 0 | 0 | 102
0.945 | 17 | 1166 | 1 | 0 | 102
Сметная прибыль | 17 | 1167 | 0 | 0 | 102
0.4675 | 17 | 1167 | 1 | 0 | 102
Итого Накладные расходы | 17 | 1195 | 0 | 0 | 102
1 | 17 | 1195 | 1 | 0 | 102
Итого Сметная прибыль | 17 | 1196 | 0 | 0 | 102
1 | 17 | 1196 | 1 | 0 | 102
Итого | 17 | 1197 | 0 | 0 | 103
0 | 17 | 1197 | 1 | 0 | 103
НДС | 17 | 1204 | 0 | 0 | 102
18% | 17 | 1204 | 1 | 0 | 102
Итого | 17 | 1205 | 0 | 0 | 103
0 | 17 | 1205 | 1 | 0 | 103
СОСТАВИЛ | 17 | 15 | 0 | 0 | 2000
0 | 17 | 15 | 1 | 0 | 2000
0 | 17 | 15 | 2 | 0 | 2000
ПРОВЕРИЛ | 17 | 15 | 3 | 0 | 2000
0 | 17 | 15 | 4 | 0 | 2000
0 | 17 | 15 | 5 | 0 | 2000