## Локальная смета
СОГЛАСОВАНО: | [8 empty] | УТВЕРЖДАЮ:
_______________ | [8 empty] | __________________
" _____ " ________________ 200_ г. | [8 empty] | "______ " _______________200_ г.
МОУ Лицей №67
(наименование стройки)
ЛОКАЛЬНЫЙ СМЕТНЫЙ РАСЧЕТ № 1
(локальная смета)
на | РЕМОНТНЫЕ РАБОТЫ (РЕМОНТ ТУАЛЕТОВ)
(наименование работ и затрат, наименование объекта)
Основание:
| Сметная стоимость строительных работ _______________________________________________________________________________________________ |  | ___________________________100,000 |  | тыс.руб.
| Средства на оплату труда _______________________________________________________________________________________________ |  | ___________________________18,785 |  | тыс.руб.
| Сметная трудоемкость _______________________________________________________________________________________________ |  | _______________________________________________________________________________________________2053,89 |  | чел.час
Составлен(а) в текущих (прогнозных) ценах по состоянию на _1-кв._2010 г.
№ пп | Шифр и номер позиции норматива | Наименование работ и затрат, единица измерения | Количество | Стоимость единицы, руб. |  |  | Общая стоимость, руб. |  |  |  | Затраты труда рабочих, чел.-ч, не занятых обслуживанием машин
|  |  |  | всего | эксплуатации машин | материалы | Всего | оплаты труда | эксплуатация машин | материалы
|  |  |  | оплаты труда | в т.ч. оплаты труда |  |  |  | в т.ч. оплаты труда |  | на единицу | всего
1 | 2 | 3 | 4 | 5 | 6 | 7 | 8 | 9 | 10 | 11 | 12 | 13
Раздел 1.
1 | ФЕР15-01-047-15 В ред. пр. № 253 Минрегиона РФ | Устройство: подвесных потолков типа <Армстронг> по каркасу из оцинкованного профиля (100 м2) НР, (4850 руб.): 105%*0.9 * 0.94 от ФОТ (5460 руб.) СП, (2553 руб.): 55%*0.85 от ФОТ (5460 руб.) | 0.45 | 6731,95 963,12 | 433,43 8,82 | 5335.4 | 3029 | 433 | 195 4 | 2401 | 102.46 | 46.11
2 | ФЕР15-02-019-03 В ред. пр. № 253 Минрегиона РФ | Сплошное выравнивание внутренних поверхностей (однослойное оштукатуривание)из сухих растворных смесей толщиной до 10 мм: стен (100 м2) НР, (3172 руб.): 105%*0.9 * 0.94 от ФОТ (3571 руб.) СП, (1669 руб.): 55%*0.85 от ФОТ (3571 руб.) | 0.575 | 2932,18 476,35 | 29,29 19,06 | 2426.54 | 1686 | 274 | 17 11 | 1395 | 51.89 | 29.84
3 | ФЕР15-04-006-03 В ред. пр. № 253 Минрегиона РФ | Покрытие поверхностей грунтовкой глубокого проникновения: за 1 раз стен (100 м2 покрытия) КОЭФ. К ПОЗИЦИИ: Коэффициент к ФЕР ОЗП=0,81; ЭМ=1,06 к расх.; ЗПМ=0,81; МАТ=0,99 к расх.; ТЗ=0,81; ТЗМ=0,81 НР, (586 руб.): 105%*0.9 * 0.94 от ФОТ (660 руб.) СП, (309 руб.): 55%*0.85 от ФОТ (660 руб.) | 1.03 | 52,47 51,04 | 1,25 0,10 | 0.18 | 54 | 53 | 1 |  | 5.31 | 5.47
4 | 101-9732 | Грунтовка (т) | 0.013 | 6959 |  | 6959 | 90 |  |  | 90
5 | ФЕРр62-16-9 В ред. пр. № 207 Минрегиона РФ | Окрашивание водоэмульсионными составами поверхностей стен, ранее окрашенных: масляной краской с расчисткой старой краски более 35% (100 м2) НР, (2060 руб.): 80%*0.94 от ФОТ (2739 руб.) СП, (1370 руб.): 50% от ФОТ (2739 руб.) | 1.03 | 1896,54 292,81 | 8,36 1,16 | 1595.37 | 1953 | 302 | 9 1 | 1642 | 33.89 | 34.91
6 | ФЕРр56-9-1 В ред. пр. № 207 Минрегиона РФ | Демонтаж дверных коробок: в каменных стенах с отбивкой штукатурки в откосах (100 коробок) НР, (97 руб.): 82%*0.94 от ФОТ (126 руб.) СП, (78 руб.): 62% от ФОТ (126 руб.) | 0.01 | 1807,42 1437,99 | 369,43 39,94 |  | 18 | 14 | 4 |  | 179.3 | 1.79
7 | ФЕРр56-11-1 В ред. пр. № 207 Минрегиона РФ | Снятие наличников (100 м наличников) НР, (28 руб.): 82%*0.94 от ФОТ (36 руб.) СП, (22 руб.): 62% от ФОТ (36 руб.) | 0.105 | 33,43 33,43 |  |  | 4 | 4 |  |  | 4.21 | 0.44
8 | ФЕРр62-9-5 В ред. пр. № 207 Минрегиона РФ | Улучшенная масляная окраска ранее окрашенных окон: за два раза с расчисткой старой краски до 35% (100 м2 окрашиваемой поверхности) НР, (374 руб.): 80%*0.94 от ФОТ (497 руб.) СП, (249 руб.): 50% от ФОТ (497 руб.) | 0.062 | 1714,01 887,33 | 8,36 1,16 | 818.32 | 106 | 55 | 1 | 50 | 102.7 | 6.37
9 | ФЕРр62-32-2 В ред. пр. № 207 Минрегиона РФ | Окраска масляными составами ранее окрашенных поверхностей труб: стальных за 2 раза (100 м2 окрашиваемой поверхности) НР, (88 руб.): 80%*0.94 от ФОТ (117 руб.) СП, (59 руб.): 50% от ФОТ (117 руб.) | 0.02 | 1168,43 652,05 | 0.87 | 515.51 | 23 | 13 |  | 10 | 80.6 | 1.61
10 | ФЕРр57-2-3 В ред. пр. № 207 Минрегиона РФ | Разборка покрытий полов: из керамических плиток (100 м2 покрытия) НР, (993 руб.): 80%*0.94 от ФОТ (1320 руб.) СП, (898 руб.): 68% от ФОТ (1320 руб.) | 0.238 | 641 595,99 | 45,01 16,70 |  | 153 | 142 | 11 4 |  | 69.87 | 16.63
11 | ФЕР11-01-011-01 В ред. пр. № 253 Минрегиона РФ | Устройство стяжек: цементных толщиной 20 мм (100 м2 стяжки) НР, (1025 руб.): 123%*0.9 * 0.94 от ФОТ (985 руб.) СП, (628 руб.): 75%*0.85 от ФОТ (985 руб.) | 0.238 | 1485,02 313,71 | 44,24 14,73 | 1127.07 | 353 | 75 | 11 4 | 267 | 39.51 | 9.4
12 | ФЕР11-01-027-03 В ред. пр. № 253 Минрегиона РФ | Устройство покрытий на цементном растворе из плиток: керамических для полов одноцветных с красителем (100 м2 покрытия) НР, (3331 руб.): 123%*0.9 * 0.94 от ФОТ (3201 руб.) СП, (2041 руб.): 75%*0.85 от ФОТ (3201 руб.) | 0.238 | 8987,43 1046,88 | 128,7 30,30 | 7811.85 | 2139 | 249 | 31 7 | 1859 | 119.78 | 28.51
13 | ФСЦП311-01-146-1 | Мусор строительный с погрузкой вручную: погрузка (тонна) НР, (51 руб.): 100%*0.94 от ФОТ (54 руб.) СП, (32 руб.): 60% от ФОТ (54 руб.) | 1.35 | 32,93 4,15 | 28.78 |  | 44 | 6 | 38 |  | 0.578 | 0.78
14 | ФСЦП310-3030-1 | Перевозка грузов автомобилями-самосвалами грузоподъемностью 10 т работающих вне карьера: расстояние перевозки 30 км; нормативное время пробега 1,92 час; класс груза 1 (1 тонна) | 1.35 | 19.01 | 19.01 |  | 26 |  | 26
Итого по разделу 1 | [6 empty] | 84766 |  |  |  |  | 2053.89
ИТОГИ ПО СМЕТЕ:
Итого прямые затраты по смете в ценах 2001г. | [6 empty] | 9678 | 1620 | 344 31 | 7714 |  | 181.86
Итого прямые затраты по смете с учетом коэффициентов к итогам | [6 empty] | 58172 | 18378 | 2221 407 | 37573 |  | 2053.89
Накладные расходы | [6 empty] | 16675
Сметная прибыль | [6 empty] | 9919
Итоги по смете:
Отделочные работы:
Итого Поз. 1-3 | [6 empty] | 4769 | 760 | 213 15 | 3796 |  | 81.42
Всего с учетом " ОЗП=1,15; ЭМ=1,25; ЗПМ=1,25; ТЗ=1,15" | [6 empty] | 4936 | 874 | 266 19 | 3796 |  | 93.63
Всего с учетом "МДС 81 35 2004 Пр1т.п.п2 ОЗП=1,2; ЭМ=1,2; ЗПМ=1,2; ТЗ=1,2" | [6 empty] | 5164 | 1049 | 319 23 | 3796 |  | 112.36
Всего с учетом "Переход в цены 1-кв.2010г. ОЗП=11,16; ЭМ=4,44; ЗПМ=11,16; МАТ=4,92; ТЗ=11,16; ТЗМ=11,16" | [6 empty] | 31799 | 11707 | 1416 257 | 18676 |  | 1253.94
Всего с учетом "к ФЕР ОЗП=0,81; ЭМ=1,06; ЗПМ=0,81; МАТ=0,99; ТЗ=0,81; ТЗМ=0,81" | [6 empty] | 29473 | 9483 | 1501 208 | 18489 |  | 1015.69
Накладные расходы 105%*0.9 * 0.94 ФОТ (от 9 691) | [6 empty] | 8609
Сметная прибыль 55%*0.85 ФОТ (от 9 691) | [6 empty] | 4531
Итого c накладными и см. прибылью | [6 empty] | 42613 |  |  |  |  | 1015.69
Материалы:
Итого Поз. 4 | [6 empty] | 90 |  |  | 90
Всего с учетом " ОЗП=1,15; ЭМ=1,25; ЗПМ=1,25; ТЗ=1,15" | [6 empty] | 90 |  |  | 90
Всего с учетом "МДС 81 35 2004 Пр1т.п.п2 ОЗП=1,2; ЭМ=1,2; ЗПМ=1,2; ТЗ=1,2" | [6 empty] | 90 |  |  | 90
Всего с учетом "Переход в цены 1-кв.2010г. ОЗП=11,16; ЭМ=4,44; ЗПМ=11,16; МАТ=4,92; ТЗ=11,16; ТЗМ=11,16" | [6 empty] | 443 |  |  | 443
Всего с учетом "к ФЕР ОЗП=0,81; ЭМ=1,06; ЗПМ=0,81; МАТ=0,99; ТЗ=0,81; ТЗМ=0,81" | [6 empty] | 439 |  |  | 439
Малярные работы (ремонтно-строительные):
Итого Поз. 5, 8-9 | [6 empty] | 2082 | 370 | 10 1 | 1702 |  | 42.89
Всего с учетом "Переход в цены 1-кв.2010г. ОЗП=11,16; ЭМ=4,44; ЗПМ=11,16; МАТ=4,92; ТЗ=11,16; ТЗМ=11,16" | [6 empty] | 12547 | 4129 | 44 11 | 8374 |  | 478.65
Всего с учетом "к ФЕР ОЗП=0,81; ЭМ=1,06; ЗПМ=0,81; МАТ=0,99; ТЗ=0,81; ТЗМ=0,81" | [6 empty] | 11681 | 3344 | 47 9 | 8290 |  | 387.71
Накладные расходы 80%*0.94 ФОТ (от 3 353) | [6 empty] | 2521
Сметная прибыль 50% ФОТ (от 3 353) | [6 empty] | 1677
Итого c накладными и см. прибылью | [6 empty] | 15879 |  |  |  |  | 387.71
Проемы (ремонтно-строительные):
Итого Поз. 6-7 | [6 empty] | 22 | 18 | 4 |  |  | 2.23
Всего с учетом "Переход в цены 1-кв.2010г. ОЗП=11,16; ЭМ=4,44; ЗПМ=11,16; МАТ=4,92; ТЗ=11,16; ТЗМ=11,16" | [6 empty] | 219 | 201 | 18 |  |  | 24.89
Всего с учетом "к ФЕР ОЗП=0,81; ЭМ=1,06; ЗПМ=0,81; МАТ=0,99; ТЗ=0,81; ТЗМ=0,81" | [6 empty] | 182 | 163 | 19 |  |  | 20.16
Накладные расходы 82%*0.94 ФОТ (от 163) | [6 empty] | 126
Сметная прибыль 62% ФОТ (от 163) | [6 empty] | 101
Итого c накладными и см. прибылью | [6 empty] | 409 |  |  |  |  | 20.16
Полы (ремонтно-строительные):
Итого Поз. 10 | [6 empty] | 153 | 142 | 11 4 |  |  | 16.63
Всего с учетом "Переход в цены 1-кв.2010г. ОЗП=11,16; ЭМ=4,44; ЗПМ=11,16; МАТ=4,92; ТЗ=11,16; ТЗМ=11,16" | [6 empty] | 1634 | 1585 | 49 45 |  |  | 185.59
Всего с учетом "к ФЕР ОЗП=0,81; ЭМ=1,06; ЗПМ=0,81; МАТ=0,99; ТЗ=0,81; ТЗМ=0,81" | [6 empty] | 1336 | 1284 | 52 36 |  |  | 150.33
Накладные расходы 80%*0.94 ФОТ (от 1 320) | [6 empty] | 993
Сметная прибыль 68% ФОТ (от 1 320) | [6 empty] | 898
Итого c накладными и см. прибылью | [6 empty] | 3227 |  |  |  |  | 150.33
Полы:
Итого Поз. 11-12 | [6 empty] | 2492 | 324 | 42 11 | 2126 |  | 37.91
Всего с учетом " ОЗП=1,15; ЭМ=1,25; ЗПМ=1,25; ТЗ=1,15" | [6 empty] | 2552 | 373 | 53 14 | 2126 |  | 43.6
Всего с учетом "МДС 81 35 2004 Пр1т.п.п2 ОЗП=1,2; ЭМ=1,2; ЗПМ=1,2; ТЗ=1,2" | [6 empty] | 2638 | 448 | 64 17 | 2126 |  | 52.32
Всего с учетом "Переход в цены 1-кв.2010г. ОЗП=11,16; ЭМ=4,44; ЗПМ=11,16; МАТ=4,92; ТЗ=11,16; ТЗМ=11,16" | [6 empty] | 15744 | 5000 | 284 190 | 10460 |  | 583.89
Всего с учетом "к ФЕР ОЗП=0,81; ЭМ=1,06; ЗПМ=0,81; МАТ=0,99; ТЗ=0,81; ТЗМ=0,81" | [6 empty] | 14706 | 4050 | 301 154 | 10355 |  | 472.95
Накладные расходы 123%*0.9 * 0.94 ФОТ (от 4 204) | [6 empty] | 4375
Сметная прибыль 75%*0.85 ФОТ (от 4 204) | [6 empty] | 2680
Итого c накладными и см. прибылью | [6 empty] | 21761 |  |  |  |  | 472.95
Погрузо-разгрузочные работы при автоперевозках:
Итого Поз. 13 | [6 empty] | 44 | 6 | 38 |  |  | 0.78
Всего с учетом "Переход в цены 1-кв.2010г. ОЗП=11,16; ЭМ=4,44; ЗПМ=11,16; МАТ=4,92; ТЗ=11,16; ТЗМ=11,16" | [6 empty] | 236 | 67 | 169 |  |  | 8.7
Всего с учетом "к ФЕР ОЗП=0,81; ЭМ=1,06; ЗПМ=0,81; МАТ=0,99; ТЗ=0,81; ТЗМ=0,81" | [6 empty] | 233 | 54 | 179 |  |  | 7.05
Накладные расходы 100%*0.94 ФОТ (от 54) | [6 empty] | 51
Сметная прибыль 60% ФОТ (от 54) | [6 empty] | 32
Итого c накладными и см. прибылью | [6 empty] | 316 |  |  |  |  | 7.05
Перевозка автотранспортом:
Итого Поз. 14 | [6 empty] | 26 |  | 26
Всего с учетом "Переход в цены 1-кв.2010г. ОЗП=11,16; ЭМ=4,44; ЗПМ=11,16; МАТ=4,92; ТЗ=11,16; ТЗМ=11,16" | [6 empty] | 115 |  | 115
Всего с учетом "к ФЕР ОЗП=0,81; ЭМ=1,06; ЗПМ=0,81; МАТ=0,99; ТЗ=0,81; ТЗМ=0,81" | [6 empty] | 122 |  | 122
Итого | [6 empty] | 84766 |  |  |  |  | 2053.89
В том числе:
Материалы | [6 empty] | 37573
Машины и механизмы | [6 empty] | 2221
ФОТ | [6 empty] | 18785
Накладные расходы | [6 empty] | 16675
Сметная прибыль | [6 empty] | 9919
Временные 0
Итого | [6 empty] | 84745.7627
Непредвиденные затраты 0
Итого с непредвиденными | [6 empty] | 84766
НДС 18% | [6 empty] | 15254.2373
ВСЕГО по смете | [6 empty] | 100000 |  |  |  |  | 2053.89
Составил ___________________________
Проверил ___________________________