## Локальная смета
СОГЛАСОВАНО: | [8 empty] | УТВЕРЖДАЮ:
_______________ | [8 empty] | __________________
" _____ " ________________ 200_ г. | [8 empty] | "______ " _______________200_ г.
МДОУ №193
(наименование стройки)
ЛОКАЛЬНЫЙ СМЕТНЫЙ РАСЧЕТ № 1
(локальная смета)
на | РЕМОНТНЫЕ РАБОТЫ (КОСМЕТИЧЕСКИЙ РЕМОНТ ЗДАНИЯ)
(наименование работ и затрат, наименование объекта)
Основание:
| Сметная стоимость строительных работ _______________________________________________________________________________________________ |  | ___________________________150,000 |  | тыс.руб.
| Средства на оплату труда _______________________________________________________________________________________________ |  | ___________________________26,458 |  | тыс.руб.
| Сметная трудоемкость _______________________________________________________________________________________________ |  | _______________________________________________________________________________________________2977,48 |  | чел.час
Составлен(а) в текущих (прогнозных) ценах по состоянию на _1-кв.2010 г.
№ пп | Шифр и номер позиции норматива | Наименование работ и затрат, единица измерения | Количество | Стоимость единицы, руб. |  |  | Общая стоимость, руб. |  |  |  | Затраты труда рабочих, чел.-ч, не занятых обслуживанием машин
|  |  |  | всего | эксплуатации машин | материалы | Всего | оплаты труда | эксплуатация машин | материалы
|  |  |  | оплаты труда | в т.ч. оплаты труда |  |  |  | в т.ч. оплаты труда |  | на единицу | всего
1 | 2 | 3 | 4 | 5 | 6 | 7 | 8 | 9 | 10 | 11 | 12 | 13
Раздел 1.
1 | ФЕРр61-10-1 В ред. пр. № 207 Минрегиона РФ | Ремонт штукатурки гладких фасадов по камню и бетону с земли и лесов: цементно-известковым раствором площадью отдельных мест до 5 м2 толщиной слоя до 20 мм (100 м2) НР, (4276 руб.): 79%*0,94 от ФОТ (5758 руб.) СП, (2879 руб.): 50% от ФОТ (5758 руб.) | 0.361 | 2905,52 1764,08 | 1.21 | 1140.23 | 1049 | 637 |  | 412 | 201.84 | 72.86
2 | ФЕРр62-25-7 В ред. пр. № 207 Минрегиона РФ | Шпатлевка ранее окрашенных фасадов под окраску перхлорвиниловыми красками: простых с земли и лесов (100 м2) НР, (4106 руб.): 80%*0,94 от ФОТ (5460 руб.) СП, (2730 руб.): 50% от ФОТ (5460 руб.) | 3 | 1051,07 201,31 | 1.91 | 847.85 | 3153 | 604 | 6 | 2543 | 23.6 | 70.8
3 | ФЕРр62-25-1 В ред. пр. № 207 Минрегиона РФ | Огрунтовка ранее окрашенных фасадов под окраску перхлорвиниловыми красками: простых с земли и лесов (100 м2) НР, (755 руб.): 80%*0,94 от ФОТ (1004 руб.) СП, (502 руб.): 50% от ФОТ (1004 руб.) | 3 | 359,19 37,07 | 26.49 | 295.63 | 1078 | 111 | 79 | 888 | 4.29 | 12.87
4 | ФЕРр62-26-4 В ред. пр. № 207 Минрегиона РФ | Окраска перхлорвиниловыми красками по подготовленной поверхности фасадов: простых за 2 раза с земли и лесов (100 м2) НР, (2570 руб.): 80%*0,94 от ФОТ (3417 руб.) СП, (1709 руб.): 50% от ФОТ (3417 руб.) | 3 | 1096,29 126,06 | 98.61 | 871.62 | 3289 | 378 | 296 | 2615 | 14.59 | 43.77
5 | ФЕРр69-6-1 В ред. пр. № 207 Минрегиона РФ | Устройство и разборка деревянных неинвентарных лесов (100 м2 вертикальной проекции) НР, (7887 руб.): 78%*0,94 от ФОТ (10757 руб.) СП, (5379 руб.): 50% от ФОТ (10757 руб.) | 1 | 8206,12 1190,05 | 209.21 | 6806.86 | 8206 | 1190 | 209 | 6807 | 128.1 | 128.1
6 | ФСЦП311-01-146-1 | Мусор строительный с погрузкой вручную: погрузка (тонна) НР, (59 руб.): 100%*0,94 от ФОТ (63 руб.) СП, (38 руб.): 60% от ФОТ (63 руб.) | 1.7 | 32,93 4,15 | 28.78 |  | 56 | 7 | 49 |  | 0.578 | 0.98
7 | ФСЦП310-3030-1 | Перевозка грузов автомобилями-самосвалами грузоподъемностью 10 т работающих вне карьера: расстояние перевозки 30 км; нормативное время пробега 1,92 час; класс груза 1 (1 тонна) | 1.7 | 19.01 | 19.01 |  | 32 |  | 32
Итого по разделу 1 | [6 empty] | 127117 |  |  |  |  | 2977.48
ИТОГИ ПО СМЕТЕ:
Итого прямые затраты по смете в ценах 2001г. | [6 empty] | 16863 | 2927 | 671 | 13265 |  | 329.38
Итого прямые затраты по смете с учетом коэффициентов к итогам | [6 empty] | 94229 | 26458 | 3160 | 64611 |  | 2977.48
Накладные расходы | [6 empty] | 19652
Сметная прибыль | [6 empty] | 13236
Итоги по смете:
Штукатурные работы (ремонтно-строительные):
Итого Поз. 1 | [6 empty] | 1049 | 637 |  | 412 |  | 72.86
Всего с учетом "Переход в цены 1 кв. 2010г. ОЗП=11,16; ЭМ=4,44; ЗПМ=11,16; МАТ=4,92; ТЗ=11,16; ТЗМ=11,16" | [6 empty] | 9136 | 7109 |  | 2027 |  | 813.12
Всего с учетом "к ФЕР ОЗП=0,81; ЭМ=1,06; ЗПМ=0,81; МАТ=0,99; ТЗ=0,81; ТЗМ=0,81" | [6 empty] | 7765 | 5758 |  | 2007 |  | 658.63
Накладные расходы 79%*0,94 ФОТ (от 5 758) | [6 empty] | 4276
Сметная прибыль 50% ФОТ (от 5 758) | [6 empty] | 2879
Итого c накладными и см. прибылью | [6 empty] | 14920 |  |  |  |  | 658.63
Малярные работы (ремонтно-строительные):
Итого Поз. 2-4 | [6 empty] | 7520 | 1093 | 381 | 6046 |  | 127.44
Всего с учетом "Переход в цены 1 кв. 2010г. ОЗП=11,16; ЭМ=4,44; ЗПМ=11,16; МАТ=4,92; ТЗ=11,16; ТЗМ=11,16" | [6 empty] | 43636 | 12198 | 1692 | 29746 |  | 1422.23
Всего с учетом "к ФЕР ОЗП=0,81; ЭМ=1,06; ЗПМ=0,81; МАТ=0,99; ТЗ=0,81; ТЗМ=0,81" | [6 empty] | 41123 | 9880 | 1794 | 29449 |  | 1152.01
Накладные расходы 80%*0,94 ФОТ (от 9 880) | [6 empty] | 7430
Сметная прибыль 50% ФОТ (от 9 880) | [6 empty] | 4940
Итого c накладными и см. прибылью | [6 empty] | 53493 |  |  |  |  | 1152.01
Прочие ремонтно-строительные работы:
Итого Поз. 5 | [6 empty] | 8206 | 1190 | 209 | 6807 |  | 128.1
Всего с учетом "Переход в цены 1 кв. 2010г. ОЗП=11,16; ЭМ=4,44; ЗПМ=11,16; МАТ=4,92; ТЗ=11,16; ТЗМ=11,16" | [6 empty] | 47698 | 13280 | 928 | 33490 |  | 1429.6
Всего с учетом "к ФЕР ОЗП=0,81; ЭМ=1,06; ЗПМ=0,81; МАТ=0,99; ТЗ=0,81; ТЗМ=0,81" | [6 empty] | 44896 | 10757 | 984 | 33155 |  | 1157.98
Накладные расходы 78%*0,94 ФОТ (от 10 757) | [6 empty] | 7887
Сметная прибыль 50% ФОТ (от 10 757) | [6 empty] | 5379
Итого c накладными и см. прибылью | [6 empty] | 58162 |  |  |  |  | 1157.98
Погрузо-разгрузочные работы при автомобильных перевозках:
Итого Поз. 6 | [6 empty] | 56 | 7 | 49 |  |  | 0.98
Всего с учетом "Переход в цены 1 кв. 2010г. ОЗП=11,16; ЭМ=4,44; ЗПМ=11,16; МАТ=4,92; ТЗ=11,16; ТЗМ=11,16" | [6 empty] | 296 | 78 | 218 |  |  | 10.94
Всего с учетом "к ФЕР ОЗП=0,81; ЭМ=1,06; ЗПМ=0,81; МАТ=0,99; ТЗ=0,81; ТЗМ=0,81" | [6 empty] | 294 | 63 | 231 |  |  | 8.86
Накладные расходы 100%*0,94 ФОТ (от 63) | [6 empty] | 59
Сметная прибыль 60% ФОТ (от 63) | [6 empty] | 38
Итого c накладными и см. прибылью | [6 empty] | 391 |  |  |  |  | 8.86
Перевозка грузов автомобильным транспортом:
Итого Поз. 7 | [6 empty] | 32 |  | 32
Всего с учетом "Переход в цены 1 кв. 2010г. ОЗП=11,16; ЭМ=4,44; ЗПМ=11,16; МАТ=4,92; ТЗ=11,16; ТЗМ=11,16" | [6 empty] | 142 |  | 142
Всего с учетом "к ФЕР ОЗП=0,81; ЭМ=1,06; ЗПМ=0,81; МАТ=0,99; ТЗ=0,81; ТЗМ=0,81" | [6 empty] | 151 |  | 151
Итого | [6 empty] | 127117 |  |  |  |  | 2977.48
В том числе:
Материалы | [6 empty] | 64611
Машины и механизмы | [6 empty] | 3160
ФОТ | [6 empty] | 26458
Накладные расходы | [6 empty] | 19652
Сметная прибыль | [6 empty] | 13236
Временные 0
Итого | [6 empty] | 127117
Непредвиденные затраты 0
Итого с непредвиденными | [6 empty] | 127117
НДС 18% | [6 empty] | 22883
ВСЕГО по смете | [6 empty] | 150000 |  |  |  |  | 2977.48
Составил ___________________________
Проверил ___________________________