## Локальная смета 2
ФОРМА № 4
Наименование стройки -
Объект пл. Революции д.6
УТВЕРЖДАЮ | [15 empty] | СОГЛАСОВАНО
" " 2010г. | [15 empty] | " " 2010г.
ЛОКАЛЬНАЯ СМЕТА № 3
на ремонтно-строительные работы в шахте лифта г/п 100 кг. на 3 остановки
Основание | [7 empty] | Сметная стоимость - | [13 empty] | 6,498 тыс.руб
Чертежи № | [7 empty] | Нормативная трудоемкость - | [13 empty] | 15,74 чел-ч
[8 empty] | Сметная заработная плата - | [13 empty] | 1,348 тыс.руб
Составлена в ценах Октября 2009 г.
№ п/п |  | Шифр и номер позиции норматива |  | Наименование работ и затрат |  | Количество | Стоимость на единицу, руб | [5 empty] | Общая стоимость, руб. | [11 empty] | Затраты труда рабочих, чел.-ч. не занят. обсл. машин
[7 empty] | Всего |  | Экспл. машин |  |  | Материалы | Всего |  | Основной зарплаты |  |  | Экспл. машин |  |  |  |  | Материалы |  | обслуживающ. машины
ед. изм.
[7 empty] | Основной зарплаты |  | В т.ч. зарплаты | [8 empty] | В т.ч. зарплаты | [6 empty] | На един. |  |  |  |  | Всего
№1 <ремонт>
1 |  | 2 |  | 3 |  | 4 | 5 |  | 6 |  |  | 7 | 8 |  | 9 |  |  | 10 |  |  |  |  | 11 |  | 12 |  |  |  |  | 13
1 |  | ФЕРр61-2-01 |  | Ремонт штукатурки внутренних стен по камню известковым раствором площадью отдельных мест до 1 м2 толщиной слоя до 20 мм |  | 0.02 | 2943.87 |  | 20.94 |  |  | 1123.73 | 58.88 |  | 35.98 |  |  | 0.42 |  |  |  |  | 22.47 |  | 203.07 |  |  |  |  | 4.0614
|  | (0) |  |  |  | 100 м2 отремонтированной поверхности | 1799.2 |  | 7.77 | [8 empty] | 0.16 | [6 empty] | 0.67 |  |  |  |  | 0.0134
1.1 |  | 509-9900 |  | Строительный мусор |  | 0.0676 |  |  | 3.38 |  |  | 0 | [10 empty] | 0
т
2 |  | ФЕРр62-2-03 |  | Простая масляная окраска ранее окрашенных стен с подготовкой и расчисткой старой краски до 35% |  | 0.06 | 795.88 |  | 9.23 |  |  | 499.02 | 47.75 |  | 17.26 |  |  | 0.55 |  |  |  |  | 29.94 |  | 33.29 |  |  |  |  | 1.9974
|  | (0) |  |  |  | 100 м2 окрашиваемой поверхности | 287.63 |  | 1.16 | [8 empty] | 0.07 | [6 empty] | 0.1 |  |  |  |  | 0.006
3 |  | ФЕРр55-6-02 |  | Пробивка проемов со сплошным выравниванием откосов в перегородках кирпичных |  | 0.016 | 6869.45 |  | 663.86 |  |  | 4826 | 109.91 |  | 22.07 |  |  | 10.62 |  |  |  |  | 77.22 |  | 153.8 |  |  |  |  | 2.4608
|  | (0) |  |  |  | 100 м2 проемов | 1379.59 |  | 70.82 | [8 empty] | 1.13 | [6 empty] | 7.04 |  |  |  |  | 0.11264
3.1 |  | 509-9899 |  | Строительный мусор и масса возвратных материалов |  | 0.3264 |  |  | 20.4 |  |  | 0 | [10 empty] | 0
т
4 |  | ФЕРм08-02-403-02 |  | Провод групповой осветительных сетей в защитной оболочке или кабель двух-трехжильный в готовых каналах стен и перекрытий |  | 0.15 | 1376.5 |  | 112.82 |  |  | 1075.68 | 206.48 |  | 28.2 |  |  | 16.92 |  |  |  |  | 161.35 |  | 20 |  |  |  |  | 3
|  | (0) |  |  |  | 100 м | 188 |  | 39.74 | [8 empty] | 5.96 | [6 empty] | 3.42 |  |  |  |  | 0.513
5 |  | ФЕРм08-03-593-02 |  | Светильник с подвеской на крюк для помещений с повышенной влажностью и пыльностью |  | 0.03 | 4118.98 |  | 1777.38 |  |  | 1720.61 | 123.57 |  | 18.63 |  |  | 53.32 |  |  |  |  | 51.62 |  | 62.6 |  |  |  |  | 1.878
|  | (0) |  |  |  | 100 шт. | 620.99 |  | 654.24 | [8 empty] | 19.63 | [6 empty] | 56.4 |  |  |  |  | 1.692
ИТОГО: | [12 empty] | 546.59 |  | 122.14 |  |  | 81.83 |  |  |  |  | 342.6 |  | 13.3976
[18 empty] | 26.95 | [6 empty] | 2.337
Наименование и значение множителей | [20 empty] | Значение | [6 empty] | Прямые
Зарплата | [10 empty] | 122,14*11,16*0,81 | [9 empty] | 11.16 | [6 empty] | 1104.1
Машины и механизмы | [10 empty] | 81,83*4,45*1,06 | [9 empty] | 4.45 | [6 empty] | 385.99
Материалы | [10 empty] | 342,6*4,91*0,99 | [9 empty] | 4.91 | [6 empty] | 1665.34
Итого | [20 empty] | 0 | [6 empty] | 3155.43
Малярные работы при ремонте. Ремонт (2)
Накладные расходы | [10 empty] | (17,26+0,07)*11,16*0,81*0,8*0,94 | [9 empty] | 0.8 | [6 empty] | 117.81
Сметная прибыль | [10 empty] | (17,26+0,07)*11,16*0,81*0,5 | [9 empty] | 0.5 | [6 empty] | 78.33
Перегородки при ремонте. Ремонт (3)
Накладные расходы | [10 empty] | (22,07+1,13)*11,16*0,81*0,89*0,94 | [9 empty] | 0.89 | [6 empty] | 175.45
Сметная прибыль | [10 empty] | (22,07+1,13)*11,16*0,81*0,65 | [9 empty] | 0.65 | [6 empty] | 136.32
Штукатурные работы при ремонте. Ремонт (1)
Накладные расходы | [10 empty] | (35,98+0,16)*11,16*0,81*0,79*0,94 | [9 empty] | 0.79 | [6 empty] | 242.6
Сметная прибыль | [10 empty] | (35,98+0,16)*11,16*0,81*0,5 | [9 empty] | 0.5 | [6 empty] | 163.35
Электромонтажные работы: на других объектах. Ремонт (4, 5)
Накладные расходы | [10 empty] | (46,83+25,59)*11,16*0,81*0,95*0,94 | [9 empty] | 0.95 | [6 empty] | 584.6
Сметная прибыль | [10 empty] | (46,83+25,59)*11,16*0,81*0,65 | [9 empty] | 0.65 | [6 empty] | 425.52
Итого | [20 empty] | 0 | [6 empty] | 5079.41
№ п/п | № по кат-гу, Шифр |  |  |  | Наименование | [8 empty] | ед. изм. |  |  | Количество | [6 empty] | Цена за ед., руб. |  |  |  |  | Общая стоимость, руб.
№2 Материалы неучтенные ценником
1 | 2 |  |  |  | 3 | [8 empty] | 4 |  |  | 5 | [6 empty] | 6 |  |  |  |  | 7
1 |  |  |  |  | Провод ПВ -1 2х1,5 мм2 | [8 empty] | м |  |  | 15 | [6 empty] | 10.5 |  |  |  |  | 157.5
2 |  |  |  |  | Светильник НСП -060 | [8 empty] | шт |  |  | 3 | [6 empty] | 48.9 |  |  |  |  | 146.7
ИТОГО: | [28 empty] | 0
Итого по неучтенным материалам | [19 empty] | 0 | [6 empty] | 304.2
Итого | [19 empty] | 0 | [6 empty] | 304.2
ТЗР | [9 empty] | 304,2*0,05 | [9 empty] | 5% | [6 empty] | 15.21
Итого | [19 empty] | 0 | [6 empty] | 319.41
Наименование и значение множителей | [18 empty] | Значение | [6 empty] | Прямые
Зарплата | [9 empty] | 1104.1 | [8 empty] | 1 | [6 empty] | 1104.1
Машины и механизмы | [9 empty] | 385.99 | [8 empty] | 1 | [6 empty] | 385.99
Материалы | [9 empty] | 1665.34 | [8 empty] | 1 | [6 empty] | 1665.34
Итого по неучтенным материалам | [18 empty] | 0 | [6 empty] | 304.2
ТЗР | [9 empty] | 15.21 | [8 empty] | 1 | [6 empty] | 15.21
Итого | [18 empty] | 0 | [6 empty] | 3474.84
Итого Накладные расходы | [9 empty] | 1120.46 | [8 empty] | 1 | [6 empty] | 1120.46
Итого Сметная прибыль | [9 empty] | 803.52 | [8 empty] | 1 | [6 empty] | 803.52
Итого | [18 empty] | 0 | [6 empty] | 5398.82
Непредвиденные расходы | [9 empty] | 5398,82*0,02 | [8 empty] | 2% | [6 empty] | 107.98
Итого | [18 empty] | 0 | [6 empty] | 5506.8
НДС | [9 empty] | 5506,8*0,18 | [8 empty] | 18% | [6 empty] | 991.22
Итого по смете | [18 empty] | 0 | [6 empty] | 6498.02
СОСТАВИЛ |  |  | Журавлев А.В.
ПРОВЕРИЛ

## SMW_Служебная (hidden)
Строит рабты мг 100 3 НДС
ФОРМА № 4 | 15 | 0 | 0 | 0 | 700
Наименование стройки - | 15 | 1 | 0 | 0 | 701
Объект пл. Революции д.6 | 15 | 2 | 0 | 0 | 702
УТВЕРЖДАЮ | 15 | 276 | 0 | 0 | 711
0 | 15 | 276 | 1 | 0 | 711
СОГЛАСОВАНО | 15 | 276 | 2 | 0 | 711
0 | 15 | 275 | 0 | 0 | 711
0 | 15 | 275 | 1 | 0 | 711
0 | 15 | 275 | 2 | 0 | 711
" " 2010г. | 15 | 274 | 0 | 0 | 711
0 | 15 | 274 | 1 | 0 | 711
" " 2010г. | 15 | 274 | 2 | 0 | 711
ЛОКАЛЬНАЯ СМЕТА № 3 | 15 | 3 | 0 | 0 | 703
на ремонтно-строительные работы в шахте лифта г/п 100 кг. на 3 остановки | 15 | 4 | 0 | 0 | 704
Основание | 15 | 5 | 0 | 0 | 705
Сметная стоимость - | 15 | 5 | 1 | 0 | 705
Чертежи № | 15 | 6 | 0 | 0 | 706
Нормативная трудоемкость - | 15 | 6 | 1 | 0 | 706
0 | 15 | 7 | 0 | 0 | 707
Сметная заработная плата - | 15 | 7 | 1 | 0 | 707
Составлена в ценах Октября 2009 г. | 15 | 8 | 0 | 0 | 708
№ п/п | 15 | 257 | 0 | 0 | 11200
Шифр и номер позиции норматива | 15 | 257 | 1 | 0 | 11200
Наименование работ и затрат | 15 | 257 | 2 | 0 | 11200
Количество | 15 | 257 | 3 | 0 | 11200
ед. изм. | 15 | 257 | 4 | 0 | 11200
Стоимость на единицу, руб | 15 | 257 | 5 | 0 | 11200
Всего | 15 | 257 | 6 | 0 | 11200
Основной зарплаты | 15 | 257 | 7 | 0 | 11200
Экспл. машин | 15 | 257 | 8 | 0 | 11200
В т.ч. зарплаты | 15 | 257 | 9 | 0 | 11200
Общая стоимость, руб. | 15 | 257 | 10 | 0 | 11200
Всего | 15 | 257 | 11 | 0 | 11200
Основной зарплаты | 15 | 257 | 12 | 0 | 11200
Экспл. машин | 15 | 257 | 13 | 0 | 11200
В т.ч. зарплаты | 15 | 257 | 14 | 0 | 11200
Затраты труда рабочих, чел.-ч. не занят. обсл. машин | 15 | 257 | 15 | 0 | 11200
обслуживающ. машины | 15 | 257 | 16 | 0 | 11200
На един. | 15 | 257 | 17 | 0 | 11200
Всего | 15 | 257 | 18 | 0 | 11200
Материалы | 15 | 257 | 19 | 0 | 11200
Материалы | 15 | 257 | 20 | 0 | 11200
1 | 15 | 277 | 0 | 0 | 11202
ФЕРр61-2-01 | 15 | 277 | 1 | 0 | 11202
Ремонт штукатурки внутренних стен по камню известковым раствором площадью отдельных мест до 1 м2 толщиной слоя до 20 мм | 15 | 277 | 2 | 0 | 11202
100 м2 отремонтированной поверхности | 15 | 277 | 3 | 0 | 11202
0.02 | 15 | 277 | 4 | 0 | 11202
1799.2 | 15 | 277 | 6 | 0 | 11202
20.94 | 15 | 277 | 7 | 0 | 11202
7.77 | 15 | 277 | 8 | 0 | 11202
203.07 | 15 | 277 | 9 | 0 | 11202
0.67 | 15 | 277 | 10 | 0 | 11202
1123.73 | 15 | 277 | 18 | 0 | 11202
1.1 | 15 | 278 | 0 | 0 | 11206
509-9900 | 15 | 278 | 1 | 0 | 11206
Строительный мусор | 15 | 278 | 2 | 0 | 11206
т | 15 | 278 | 3 | 0 | 11206
3.38 | 15 | 278 | 6 | 0 | 11206
0 | 15 | 278 | 8 | 0 | 11206
0 | 15 | 278 | 9 | 0 | 11206
2 | 15 | 279 | 0 | 0 | 11202
ФЕРр62-2-03 | 15 | 279 | 1 | 0 | 11202
Простая масляная окраска ранее окрашенных стен с подготовкой и расчисткой старой краски до 35% | 15 | 279 | 2 | 0 | 11202
100 м2 окрашиваемой поверхности | 15 | 279 | 3 | 0 | 11202
0.06 | 15 | 279 | 4 | 0 | 11202
287.63 | 15 | 279 | 6 | 0 | 11202
9.23 | 15 | 279 | 7 | 0 | 11202
1.16 | 15 | 279 | 8 | 0 | 11202
33.29 | 15 | 279 | 9 | 0 | 11202
0.1 | 15 | 279 | 10 | 0 | 11202
499.02 | 15 | 279 | 18 | 0 | 11202
3 | 15 | 280 | 0 | 0 | 11202
ФЕРр55-6-02 | 15 | 280 | 1 | 0 | 11202
Пробивка проемов со сплошным выравниванием откосов в перегородках кирпичных | 15 | 280 | 2 | 0 | 11202
100 м2 проемов | 15 | 280 | 3 | 0 | 11202
0.016 | 15 | 280 | 4 | 0 | 11202
1379.59 | 15 | 280 | 6 | 0 | 11202
663.86 | 15 | 280 | 7 | 0 | 11202
70.82 | 15 | 280 | 8 | 0 | 11202
153.8 | 15 | 280 | 9 | 0 | 11202
7.04 | 15 | 280 | 10 | 0 | 11202
4826 | 15 | 280 | 18 | 0 | 11202
3.1 | 15 | 281 | 0 | 0 | 11206
509-9899 | 15 | 281 | 1 | 0 | 11206
Строительный мусор и масса возвратных материалов | 15 | 281 | 2 | 0 | 11206
т | 15 | 281 | 3 | 0 | 11206
20.4 | 15 | 281 | 6 | 0 | 11206
0 | 15 | 281 | 8 | 0 | 11206
0 | 15 | 281 | 9 | 0 | 11206
4 | 15 | 282 | 0 | 0 | 11202
ФЕРм08-02-403-02 | 15 | 282 | 1 | 0 | 11202
Провод групповой осветительных сетей в защитной оболочке или кабель двух-трехжильный в готовых каналах стен и перекрытий | 15 | 282 | 2 | 0 | 11202
100 м | 15 | 282 | 3 | 0 | 11202
0.15 | 15 | 282 | 4 | 0 | 11202
188 | 15 | 282 | 6 | 0 | 11202
112.82 | 15 | 282 | 7 | 0 | 11202
39.74 | 15 | 282 | 8 | 0 | 11202
20 | 15 | 282 | 9 | 0 | 11202
3.42 | 15 | 282 | 10 | 0 | 11202
1075.68 | 15 | 282 | 18 | 0 | 11202
5 | 15 | 283 | 0 | 0 | 11202
ФЕРм08-03-593-02 | 15 | 283 | 1 | 0 | 11202
Светильник с подвеской на крюк для помещений с повышенной влажностью и пыльностью | 15 | 283 | 2 | 0 | 11202
100 шт. | 15 | 283 | 3 | 0 | 11202
0.03 | 15 | 283 | 4 | 0 | 11202
620.99 | 15 | 283 | 6 | 0 | 11202
1777.38 | 15 | 283 | 7 | 0 | 11202
654.24 | 15 | 283 | 8 | 0 | 11202
62.6 | 15 | 283 | 9 | 0 | 11202
56.4 | 15 | 283 | 10 | 0 | 11202
1720.61 | 15 | 283 | 18 | 0 | 11202
ИТОГО: | 15 | 260 | 0 | 0 | 11203
Наименование и значение множителей | 15 | 284 | 0 | 0 | 100
Значение | 15 | 284 | 1 | 0 | 100
Прямые | 15 | 284 | 3 | 0 | 100
Зарплата | 15 | 285 | 0 | 0 | 102
11.16 | 15 | 285 | 1 | 0 | 102
Машины и механизмы | 15 | 286 | 0 | 0 | 102
4.45 | 15 | 286 | 1 | 0 | 102
Материалы | 15 | 287 | 0 | 0 | 102
4.91 | 15 | 287 | 1 | 0 | 102
Итого | 15 | 291 | 0 | 0 | 103
0 | 15 | 291 | 1 | 0 | 103
Малярные работы при ремонте. Ремонт (2) | 15 | 292 | 0 | 0 | 104
Накладные расходы | 15 | 293 | 0 | 0 | 102
0.8 | 15 | 293 | 1 | 0 | 102
Сметная прибыль | 15 | 294 | 0 | 0 | 102
0.5 | 15 | 294 | 1 | 0 | 102
Перегородки при ремонте. Ремонт (3) | 15 | 295 | 0 | 0 | 104
Накладные расходы | 15 | 296 | 0 | 0 | 102
0.89 | 15 | 296 | 1 | 0 | 102
Сметная прибыль | 15 | 297 | 0 | 0 | 102
0.65 | 15 | 297 | 1 | 0 | 102
Штукатурные работы при ремонте. Ремонт (1) | 15 | 298 | 0 | 0 | 104
Накладные расходы | 15 | 299 | 0 | 0 | 102
0.79 | 15 | 299 | 1 | 0 | 102
Сметная прибыль | 15 | 300 | 0 | 0 | 102
0.5 | 15 | 300 | 1 | 0 | 102
Электромонтажные работы: на других объектах. Ремонт (4, 5) | 15 | 301 | 0 | 0 | 104
Накладные расходы | 15 | 302 | 0 | 0 | 102
0.95 | 15 | 302 | 1 | 0 | 102
Сметная прибыль | 15 | 303 | 0 | 0 | 102
0.65 | 15 | 303 | 1 | 0 | 102
Итого | 15 | 304 | 0 | 0 | 103
0 | 15 | 304 | 1 | 0 | 103
№ п/п | 15 | 90 | 0 | 0 | 22700
№ по кат-гу, Шифр | 15 | 90 | 1 | 0 | 22700
Наименование | 15 | 90 | 2 | 0 | 22700
ед. изм. | 15 | 90 | 3 | 0 | 22700
Количество | 15 | 90 | 4 | 0 | 22700
Цена за ед., руб. | 15 | 90 | 5 | 0 | 22700
Общая стоимость, руб. | 15 | 90 | 6 | 0 | 22700
1 | 15 | 95 | 0 | 0 | 22711
0 | 15 | 95 | 1 | 0 | 22711
Провод ПВ -1 2х1,5 мм2 | 15 | 95 | 2 | 0 | 22711
0 | 15 | 95 | 3 | 0 | 22711
м | 15 | 95 | 4 | 0 | 22711
15 | 15 | 95 | 5 | 0 | 22711
10.5 | 15 | 95 | 6 | 0 | 22711
2 | 15 | 306 | 0 | 0 | 22711
0 | 15 | 306 | 1 | 0 | 22711
Светильник НСП -060 | 15 | 306 | 2 | 0 | 22711
0 | 15 | 306 | 3 | 0 | 22711
шт | 15 | 306 | 4 | 0 | 22711
3 | 15 | 306 | 5 | 0 | 22711
48.9 | 15 | 306 | 6 | 0 | 22711
ИТОГО: | 15 | 93 | 0 | 0 | 22703
Итого по неучтенным материалам | 15 | 97 | 0 | 0 | 103
0 | 15 | 97 | 1 | 0 | 103
Итого | 15 | 98 | 0 | 0 | 103
0 | 15 | 98 | 1 | 0 | 103
ТЗР | 15 | 99 | 0 | 0 | 102
5% | 15 | 99 | 1 | 0 | 102
Итого | 15 | 102 | 0 | 0 | 103
0 | 15 | 102 | 1 | 0 | 103
Наименование и значение множителей | 15 | 69 | 0 | 0 | 100
Значение | 15 | 69 | 1 | 0 | 100
Прямые | 15 | 69 | 3 | 0 | 100
Зарплата | 15 | 70 | 0 | 0 | 102
1 | 15 | 70 | 1 | 0 | 102
Машины и механизмы | 15 | 71 | 0 | 0 | 102
1 | 15 | 71 | 1 | 0 | 102
Материалы | 15 | 72 | 0 | 0 | 102
1 | 15 | 72 | 1 | 0 | 102
Итого по неучтенным материалам | 15 | 118 | 0 | 0 | 103
0 | 15 | 118 | 1 | 0 | 103
ТЗР | 15 | 120 | 0 | 0 | 102
1 | 15 | 120 | 1 | 0 | 102
Итого | 15 | 75 | 0 | 0 | 103
0 | 15 | 75 | 1 | 0 | 103
Итого Накладные расходы | 15 | 76 | 0 | 0 | 102
1 | 15 | 76 | 1 | 0 | 102
Итого Сметная прибыль | 15 | 77 | 0 | 0 | 102
1 | 15 | 77 | 1 | 0 | 102
Итого | 15 | 82 | 0 | 0 | 103
0 | 15 | 82 | 1 | 0 | 103
Непредвиденные расходы | 15 | 83 | 0 | 0 | 102
2% | 15 | 83 | 1 | 0 | 102
Итого | 15 | 220 | 0 | 0 | 103
0 | 15 | 220 | 1 | 0 | 103
НДС | 15 | 221 | 0 | 0 | 102
18% | 15 | 221 | 1 | 0 | 102
Итого по смете | 15 | 231 | 0 | 0 | 103
0 | 15 | 231 | 1 | 0 | 103
СОСТАВИЛ | 15 | 15 | 0 | 0 | 2000
Журавлев А.В. | 15 | 15 | 1 | 0 | 2000
0 | 15 | 15 | 2 | 0 | 2000
ПРОВЕРИЛ | 15 | 15 | 3 | 0 | 2000
0 | 15 | 15 | 4 | 0 | 2000
0 | 15 | 15 | 5 | 0 | 2000