## Локальная смета 2
ФОРМА № 4
Наименование стройки -
Объект пл. Революции д.6
УТВЕРЖДАЮ | [15 empty] | СОГЛАСОВАНО
" " 2010г. | [15 empty] | " " 2010г.
ЛОКАЛЬНАЯ СМЕТА № 1
на замену малогрузового лифта г/п 100кг. на 3 остановки высота шахты 10,5м
Основание | [7 empty] | Сметная стоимость - | [13 empty] | 378,333 тыс.руб
Чертежи № | [7 empty] | Нормативная трудоемкость - | [13 empty] | 356,54 чел-ч
[8 empty] | Сметная заработная плата - | [13 empty] | 28,904 тыс.руб
Составлена на 2 кв. 2010 г.
№ п/п |  | Шифр и номер позиции норматива |  | Наименование работ и затрат |  | Количество | Стоимость на единицу, руб | [5 empty] | Общая стоимость, руб. | [11 empty] | Затраты труда рабочих, чел.-ч. не занят. обсл. машин
[7 empty] | Всего |  | Экспл. машин |  |  | Материалы | Всего |  | Основной зарплаты |  |  | Экспл. машин |  |  |  |  | Материалы |  | обслуживающ. машины
ед. изм.
[7 empty] | Основной зарплаты |  | В т.ч. зарплаты | [8 empty] | В т.ч. зарплаты | [6 empty] | На един. |  |  |  |  | Всего
№1 <демонтаж>
1 |  | 2 |  | 3 |  | 4 | 5 |  | 6 |  |  | 7 | 8 |  | 9 |  |  | 10 |  |  |  |  | 11 |  | 12 |  |  |  |  | 13
1 |  | ФЕРм03-05-005-01 |  | Лифт малогрузовой и грузовой тротуарный со скоростью движения кабины до 0,5 м/с грузоподъемностью 100 кг на 6 остановок в глухой шахте, высота шахты 21 м |  | 1 | 1973.82 |  | 607.42 |  |  | 1668.16 | 1973.82 |  | 1670.11 |  |  | 303.71 |  |  |  |  | 0 |  | 377 |  |  |  |  | 188.5
|  | (0) |  | ЗП=3340,22*0,5; ЭММ=607,42*0,5; ЗПм=7,83*0,5; Мат=1668,16*0; ТЗТ=377*0,5; ТЗТм=0,58*0,5 |  | 1 лифт | 3340.22 |  | 7.83 | [8 empty] | 3.92 | [6 empty] | 0.58 |  |  |  |  | 0.29
1.1 |  | 5 |  | Масса оборудования |  | 1.5 |  |  | 1.5 |  |  | 0 | [10 empty] | 0
т
2 |  | ФЕРм03-05-005-04 |  | Добавлять или уменьшать за каждую остановку, более или менее 6 остановок, малогрузового лифта грузоподъемностью 100 кг на 6 остановок |  | -3 | 120.87 |  | 30.06 |  |  | 177.29 | -362.61 |  | -317.52 |  |  | -45.09 |  |  |  |  | 0 |  | 24.5 |  |  |  |  | -36.75
|  | (0) |  | V=-3; ЗП=211,68*0,5; ЭММ=30,06*0,5; ЗПм=1,08*0,5; Мат=177,29*0; ТЗТ=24,5*0,5; ТЗТм=0,08*0,5 |  | 1 остановка | 211.68 |  | 1.08 | [8 empty] | -1.62 | [6 empty] | 0.08 |  |  |  |  | -0.12
3 |  | ФЕРм03-05-005-05 |  | Добавлять или уменьшать за 1 м высоты шахты, более или менее 21 м, малогрузового лифта грузоподъемностью 100 кг на 6 остановок |  | -10.5 | 27.53 |  | 0 |  |  | 1.1 | -289.07 |  | -289.07 |  |  | 0 |  |  |  |  | 0 |  | 6.3 |  |  |  |  | -33.075
|  | (0) |  | V=-10,5; ЗП=55,06*0,5; ЭММ=0*0,5; ЗПм=0*0,5; Мат=1,1*0; ТЗТ=6,3*0,5; ТЗТм=0*0,5 |  | 1 м | 55.06 |  | 0 | [8 empty] | 0 | [6 empty] | 0 |  |  |  |  | 0
№2 монтаж
4 |  | ФЕРм03-05-005-01 |  | Лифт малогрузовой и грузовой тротуарный со скоростью движения кабины до 0,5 м/с грузоподъемностью 100 кг на 6 остановок в глухой шахте, высота шахты 21 м |  | 1 | 5615.8 |  | 607.42 |  |  | 1668.16 | 5615.8 |  | 3340.22 |  |  | 607.42 |  |  |  |  | 1668.16 |  | 377 |  |  |  |  | 377
|  | (0) |  |  |  | 1 лифт | 3340.22 |  | 7.83 | [8 empty] | 7.83 | [6 empty] | 0.58 |  |  |  |  | 0.58
4.1 |  | 5 |  | Масса оборудования |  | 1.5 |  |  | 1.5 |  |  | 0 | [10 empty] | 0
т
5 |  | ФЕРм03-05-005-04 |  | Добавлять или уменьшать за каждую остановку, более или менее 6 остановок, малогрузового лифта грузоподъемностью 100 кг на 6 остановок |  | -3 | 419.03 |  | 30.06 |  |  | 177.29 | -1257.09 |  | -635.04 |  |  | -90.18 |  |  |  |  | -531.87 |  | 24.5 |  |  |  |  | -73.5
|  | (0) |  | V=-3 |  | 1 остановка | 211.68 |  | 1.08 | [8 empty] | -3.24 | [6 empty] | 0.08 |  |  |  |  | -0.24
6 |  | ФЕРм03-05-005-05 |  | Добавлять или уменьшать за 1 м высоты шахты, более или менее 21 м, малогрузового лифта грузоподъемностью 100 кг на 6 остановок |  | -10.5 | 56.16 |  | 0 |  |  | 1.1 | -589.68 |  | -578.13 |  |  | 0 |  |  |  |  | -11.55 |  | 6.3 |  |  |  |  | -66.15
|  | (0) |  | V=-10,5 |  | 1 м | 55.06 |  | 0 | [8 empty] | 0 | [6 empty] | 0 |  |  |  |  | 0
ИТОГО: | [12 empty] | 5091.17 |  | 3190.57 |  |  | 775.86 |  |  |  |  | 1124.74 |  | 356.025
[18 empty] | 6.89 | [6 empty] | 0.51
Наименование и значение множителей | [20 empty] | Значение | [6 empty] | Прямые
Зарплата | [10 empty] | 3190,57*11,16*0,81 | [9 empty] | 11.16 | [6 empty] | 28841.48
Машины и механизмы | [10 empty] | 775,86*4,45*1,06 | [9 empty] | 4.45 | [6 empty] | 3659.73
Материалы | [10 empty] | 1124,74*4,91*0,99 | [9 empty] | 4.91 | [6 empty] | 5467.25
Итого по неучтенным материалам | [20 empty] | 0 | [6 empty] | 0
Итого по перевозке | [20 empty] | 0 | [6 empty] | 0
Итого по погрузке/разгрузке | [20 empty] | 0 | [6 empty] | 0
Итого | [20 empty] | 0 | [6 empty] | 37968.46
Монтаж оборудования. Ремонт (1, 2, 3, 4, 5, 6)
Накладные расходы | [10 empty] | (3190,57+6,89)*11,16*0,81*0,8*0,94 | [9 empty] | 0.8 | [6 empty] | 21735.63
Сметная прибыль | [10 empty] | (3190,57+6,89)*11,16*0,81*0,6 | [9 empty] | 0.6 | [6 empty] | 17342.26
Итого | [20 empty] | 0 | [6 empty] | 77046.35
№2 Оборудование
1 | 2 |  |  |  | 3 | [8 empty] | 4 |  |  | 5 | [6 empty] | 6 |  |  |  |  | 7
1 |  |  |  |  | Лифт малогрузовой г/п 100 кг на 3 остановки | [8 empty] | шт |  |  | 1 | [6 empty] | 225989 |  |  |  |  | 225989
ИТОГО: | [28 empty] | 0
Итого по оборудованию | [19 empty] | 0 | [6 empty] | 225989
Итого | [19 empty] | 0 | [6 empty] | 225989
ТЗР | [9 empty] | 225989*0,05 | [9 empty] | 5% | [6 empty] | 11299.45
Итого | [19 empty] | 0 | [6 empty] | 237288.45
Наименование и значение множителей | [18 empty] | Значение | [6 empty] | Прямые
Зарплата | [9 empty] | 28841.48 | [8 empty] | 1 | [6 empty] | 28841.48
Машины и механизмы | [9 empty] | 3659.73 | [8 empty] | 1 | [6 empty] | 3659.73
Материалы | [9 empty] | 5467.25 | [8 empty] | 1 | [6 empty] | 5467.25
ТЗР | [9 empty] | 11299.45 | [8 empty] | 1 | [6 empty] | 11299.45
Итого | [18 empty] | 0 | [6 empty] | 49267.91
Итого Накладные расходы | [9 empty] | 21735.63 | [8 empty] | 1 | [6 empty] | 21735.63
Итого Сметная прибыль | [9 empty] | 17342.26 | [8 empty] | 1 | [6 empty] | 17342.26
Итого | [18 empty] | 0 | [6 empty] | 88345.8
Итого по оборудованию | [18 empty] | 0 | [6 empty] | 225989
Итого | [18 empty] | 0 | [6 empty] | 314334.8
Непредвиденные расходы | [9 empty] | 314334,8*0,02 | [8 empty] | 2% | [6 empty] | 6286.7
Итого | [18 empty] | 0 | [6 empty] | 320621.5
НДС | [9 empty] | 320621,5*0,18 | [8 empty] | 18% | [6 empty] | 57711.87
Итого по смете | [18 empty] | 0 | [6 empty] | 378333.37
СОСТАВИЛ |  |  | Журавлев А.В.
ПРОВЕРИЛ

## SMW_Служебная (hidden)
Монтаж МГ 100 3 НДС
ФОРМА № 4 | 15 | 0 | 0 | 0 | 700
Наименование стройки - | 15 | 1 | 0 | 0 | 701
Объект пл. Революции д.6 | 15 | 2 | 0 | 0 | 702
УТВЕРЖДАЮ | 15 | 276 | 0 | 0 | 711
0 | 15 | 276 | 1 | 0 | 711
СОГЛАСОВАНО | 15 | 276 | 2 | 0 | 711
0 | 15 | 275 | 0 | 0 | 711
0 | 15 | 275 | 1 | 0 | 711
0 | 15 | 275 | 2 | 0 | 711
" " 2010г. | 15 | 274 | 0 | 0 | 711
0 | 15 | 274 | 1 | 0 | 711
" " 2010г. | 15 | 274 | 2 | 0 | 711
ЛОКАЛЬНАЯ СМЕТА № 1 | 15 | 3 | 0 | 0 | 703
на замену малогрузового лифта г/п 100кг. на 3 остановки высота шахты 10,5м | 15 | 4 | 0 | 0 | 704
Основание | 15 | 5 | 0 | 0 | 705
Сметная стоимость - | 15 | 5 | 1 | 0 | 705
Чертежи № | 15 | 6 | 0 | 0 | 706
Нормативная трудоемкость - | 15 | 6 | 1 | 0 | 706
0 | 15 | 7 | 0 | 0 | 707
Сметная заработная плата - | 15 | 7 | 1 | 0 | 707
Составлена на 2 кв. 2010 г. | 15 | 302 | 0 | 0 | 709
№ п/п | 15 | 257 | 0 | 0 | 11200
Шифр и номер позиции норматива | 15 | 257 | 1 | 0 | 11200
Наименование работ и затрат | 15 | 257 | 2 | 0 | 11200
Количество | 15 | 257 | 3 | 0 | 11200
ед. изм. | 15 | 257 | 4 | 0 | 11200
Стоимость на единицу, руб | 15 | 257 | 5 | 0 | 11200
Всего | 15 | 257 | 6 | 0 | 11200
Основной зарплаты | 15 | 257 | 7 | 0 | 11200
Экспл. машин | 15 | 257 | 8 | 0 | 11200
В т.ч. зарплаты | 15 | 257 | 9 | 0 | 11200
Общая стоимость, руб. | 15 | 257 | 10 | 0 | 11200
Всего | 15 | 257 | 11 | 0 | 11200
Основной зарплаты | 15 | 257 | 12 | 0 | 11200
Экспл. машин | 15 | 257 | 13 | 0 | 11200
В т.ч. зарплаты | 15 | 257 | 14 | 0 | 11200
Затраты труда рабочих, чел.-ч. не занят. обсл. машин | 15 | 257 | 15 | 0 | 11200
обслуживающ. машины | 15 | 257 | 16 | 0 | 11200
На един. | 15 | 257 | 17 | 0 | 11200
Всего | 15 | 257 | 18 | 0 | 11200
Материалы | 15 | 257 | 19 | 0 | 11200
Материалы | 15 | 257 | 20 | 0 | 11200
1 | 15 | 281 | 0 | 0 | 11202
ФЕРм03-05-005-01 | 15 | 281 | 1 | 0 | 11202
Лифт малогрузовой и грузовой тротуарный со скоростью движения кабины до 0,5 м/с грузоподъемностью 100 кг на 6 остановок в глухой шахте, высота шахты 21 м | 15 | 281 | 2 | 0 | 11202
1 лифт | 15 | 281 | 3 | 0 | 11202
1 | 15 | 281 | 4 | 0 | 11202
3340.22 | 15 | 281 | 6 | 0 | 11202
607.42 | 15 | 281 | 7 | 0 | 11202
7.83 | 15 | 281 | 8 | 0 | 11202
377 | 15 | 281 | 9 | 0 | 11202
0.58 | 15 | 281 | 10 | 0 | 11202
1668.16 | 15 | 281 | 18 | 0 | 11202
1.1 | 15 | 282 | 0 | 0 | 11206
5 | 15 | 282 | 1 | 0 | 11206
Масса оборудования | 15 | 282 | 2 | 0 | 11206
т | 15 | 282 | 3 | 0 | 11206
1.5 | 15 | 282 | 6 | 0 | 11206
0 | 15 | 282 | 8 | 0 | 11206
0 | 15 | 282 | 9 | 0 | 11206
2 | 15 | 280 | 0 | 0 | 11202
ФЕРм03-05-005-04 | 15 | 280 | 1 | 0 | 11202
Добавлять или уменьшать за каждую остановку, более или менее 6 остановок, малогрузового лифта грузоподъемностью 100 кг на 6 остановок | 15 | 280 | 2 | 0 | 11202
1 остановка | 15 | 280 | 3 | 0 | 11202
-3 | 15 | 280 | 4 | 0 | 11202
211.68 | 15 | 280 | 6 | 0 | 11202
30.06 | 15 | 280 | 7 | 0 | 11202
1.08 | 15 | 280 | 8 | 0 | 11202
24.5 | 15 | 280 | 9 | 0 | 11202
0.08 | 15 | 280 | 10 | 0 | 11202
177.29 | 15 | 280 | 18 | 0 | 11202
3 | 15 | 283 | 0 | 0 | 11202
ФЕРм03-05-005-05 | 15 | 283 | 1 | 0 | 11202
Добавлять или уменьшать за 1 м высоты шахты, более или менее 21 м, малогрузового лифта грузоподъемностью 100 кг на 6 остановок | 15 | 283 | 2 | 0 | 11202
1 м | 15 | 283 | 3 | 0 | 11202
-10.5 | 15 | 283 | 4 | 0 | 11202
55.06 | 15 | 283 | 6 | 0 | 11202
0 | 15 | 283 | 7 | 0 | 11202
0 | 15 | 283 | 8 | 0 | 11202
6.3 | 15 | 283 | 9 | 0 | 11202
0 | 15 | 283 | 10 | 0 | 11202
1.1 | 15 | 283 | 18 | 0 | 11202
№2 монтаж | 15 | 284 | 0 | 0 | 11207
4 | 15 | 285 | 0 | 0 | 11202
ФЕРм03-05-005-01 | 15 | 285 | 1 | 0 | 11202
Лифт малогрузовой и грузовой тротуарный со скоростью движения кабины до 0,5 м/с грузоподъемностью 100 кг на 6 остановок в глухой шахте, высота шахты 21 м | 15 | 285 | 2 | 0 | 11202
1 лифт | 15 | 285 | 3 | 0 | 11202
1 | 15 | 285 | 4 | 0 | 11202
3340.22 | 15 | 285 | 6 | 0 | 11202
607.42 | 15 | 285 | 7 | 0 | 11202
7.83 | 15 | 285 | 8 | 0 | 11202
377 | 15 | 285 | 9 | 0 | 11202
0.58 | 15 | 285 | 10 | 0 | 11202
1668.16 | 15 | 285 | 18 | 0 | 11202
4.1 | 15 | 286 | 0 | 0 | 11206
5 | 15 | 286 | 1 | 0 | 11206
Масса оборудования | 15 | 286 | 2 | 0 | 11206
т | 15 | 286 | 3 | 0 | 11206
1.5 | 15 | 286 | 6 | 0 | 11206
0 | 15 | 286 | 8 | 0 | 11206
0 | 15 | 286 | 9 | 0 | 11206
5 | 15 | 287 | 0 | 0 | 11202
ФЕРм03-05-005-04 | 15 | 287 | 1 | 0 | 11202
Добавлять или уменьшать за каждую остановку, более или менее 6 остановок, малогрузового лифта грузоподъемностью 100 кг на 6 остановок | 15 | 287 | 2 | 0 | 11202
1 остановка | 15 | 287 | 3 | 0 | 11202
-3 | 15 | 287 | 4 | 0 | 11202
211.68 | 15 | 287 | 6 | 0 | 11202
30.06 | 15 | 287 | 7 | 0 | 11202
1.08 | 15 | 287 | 8 | 0 | 11202
24.5 | 15 | 287 | 9 | 0 | 11202
0.08 | 15 | 287 | 10 | 0 | 11202
177.29 | 15 | 287 | 18 | 0 | 11202
6 | 15 | 288 | 0 | 0 | 11202
ФЕРм03-05-005-05 | 15 | 288 | 1 | 0 | 11202
Добавлять или уменьшать за 1 м высоты шахты, более или менее 21 м, малогрузового лифта грузоподъемностью 100 кг на 6 остановок | 15 | 288 | 2 | 0 | 11202
1 м | 15 | 288 | 3 | 0 | 11202
-10.5 | 15 | 288 | 4 | 0 | 11202
55.06 | 15 | 288 | 6 | 0 | 11202
0 | 15 | 288 | 7 | 0 | 11202
0 | 15 | 288 | 8 | 0 | 11202
6.3 | 15 | 288 | 9 | 0 | 11202
0 | 15 | 288 | 10 | 0 | 11202
1.1 | 15 | 288 | 18 | 0 | 11202
ИТОГО: | 15 | 260 | 0 | 0 | 11203
Наименование и значение множителей | 15 | 289 | 0 | 0 | 100
Значение | 15 | 289 | 1 | 0 | 100
Прямые | 15 | 289 | 3 | 0 | 100
Зарплата | 15 | 290 | 0 | 0 | 102
11.16 | 15 | 290 | 1 | 0 | 102
Машины и механизмы | 15 | 291 | 0 | 0 | 102
4.45 | 15 | 291 | 1 | 0 | 102
Материалы | 15 | 292 | 0 | 0 | 102
4.91 | 15 | 292 | 1 | 0 | 102
Итого по неучтенным материалам | 15 | 293 | 0 | 0 | 103
0 | 15 | 293 | 1 | 0 | 103
Итого по перевозке | 15 | 294 | 0 | 0 | 103
0 | 15 | 294 | 1 | 0 | 103
Итого по погрузке/разгрузке | 15 | 295 | 0 | 0 | 103
0 | 15 | 295 | 1 | 0 | 103
Итого | 15 | 296 | 0 | 0 | 103
0 | 15 | 296 | 1 | 0 | 103
Монтаж оборудования. Ремонт (1, 2, 3, 4, 5, 6) | 15 | 297 | 0 | 0 | 104
Накладные расходы | 15 | 298 | 0 | 0 | 102
0.8 | 15 | 298 | 1 | 0 | 102
Сметная прибыль | 15 | 299 | 0 | 0 | 102
0.6 | 15 | 299 | 1 | 0 | 102
Итого | 15 | 300 | 0 | 0 | 103
0 | 15 | 300 | 1 | 0 | 103
1 | 15 | 109 | 0 | 0 | 22711
0 | 15 | 109 | 1 | 0 | 22711
Лифт малогрузовой г/п 100 кг на 3 остановки | 15 | 109 | 2 | 0 | 22711
0 | 15 | 109 | 3 | 0 | 22711
шт | 15 | 109 | 4 | 0 | 22711
1 | 15 | 109 | 5 | 0 | 22711
225989 | 15 | 109 | 6 | 0 | 22711
ИТОГО: | 15 | 107 | 0 | 0 | 22703
Итого по оборудованию | 15 | 113 | 0 | 0 | 103
0 | 15 | 113 | 1 | 0 | 103
Итого | 15 | 114 | 0 | 0 | 103
0 | 15 | 114 | 1 | 0 | 103
ТЗР | 15 | 115 | 0 | 0 | 102
5% | 15 | 115 | 1 | 0 | 102
Итого | 15 | 111 | 0 | 0 | 103
0 | 15 | 111 | 1 | 0 | 103
Наименование и значение множителей | 15 | 69 | 0 | 0 | 100
Значение | 15 | 69 | 1 | 0 | 100
Прямые | 15 | 69 | 3 | 0 | 100
Зарплата | 15 | 70 | 0 | 0 | 102
1 | 15 | 70 | 1 | 0 | 102
Машины и механизмы | 15 | 71 | 0 | 0 | 102
1 | 15 | 71 | 1 | 0 | 102
Материалы | 15 | 72 | 0 | 0 | 102
1 | 15 | 72 | 1 | 0 | 102
ТЗР | 15 | 120 | 0 | 0 | 102
1 | 15 | 120 | 1 | 0 | 102
Итого | 15 | 75 | 0 | 0 | 103
0 | 15 | 75 | 1 | 0 | 103
Итого Накладные расходы | 15 | 76 | 0 | 0 | 102
1 | 15 | 76 | 1 | 0 | 102
Итого Сметная прибыль | 15 | 77 | 0 | 0 | 102
1 | 15 | 77 | 1 | 0 | 102
Итого | 15 | 165 | 0 | 0 | 103
0 | 15 | 165 | 1 | 0 | 103
Итого по оборудованию | 15 | 164 | 0 | 0 | 103
0 | 15 | 164 | 1 | 0 | 103
Итого | 15 | 82 | 0 | 0 | 103
0 | 15 | 82 | 1 | 0 | 103
Непредвиденные расходы | 15 | 83 | 0 | 0 | 102
2% | 15 | 83 | 1 | 0 | 102
Итого | 15 | 220 | 0 | 0 | 103
0 | 15 | 220 | 1 | 0 | 103
НДС | 15 | 221 | 0 | 0 | 102
18% | 15 | 221 | 1 | 0 | 102
Итого по смете | 15 | 231 | 0 | 0 | 103
0 | 15 | 231 | 1 | 0 | 103
СОСТАВИЛ | 15 | 15 | 0 | 0 | 2000
Журавлев А.В. | 15 | 15 | 1 | 0 | 2000
0 | 15 | 15 | 2 | 0 | 2000
ПРОВЕРИЛ | 15 | 15 | 3 | 0 | 2000
0 | 15 | 15 | 4 | 0 | 2000
0 | 15 | 15 | 5 | 0 | 2000