## hx_abc4
Согласовано- Утверждаю-
ЛОКАЛЬНЫЙ СМЕТНЫЙ РАСЧЕТ №
на | Ремонт мягкой кровли,
|  |  |  | Сметная стоимость | [6 empty] | 100 | тыс.руб.
Составлена 2000-2кв 2010г | [11 empty] | руб.
N п/п | Шифр и номер позиции норматива | Наименование работ и затрат | Количество | Стоимость единицы |  |  | Общая стоимость |  |  |  | Затраты труда рабочих, чел.-ч, не занятых обслуж. машин
|  |  |  | Всего | экспл. машин | материалов | Всего | оплаты труда | экспл. машин | материалов
|  |  | Единица измерения | оплаты труда | в т.ч. оплаты труда | возвр. мате-риалов |  |  | в т.ч. оплаты труда | возвр. мате-риалов | обслуживающие маш.
[11 empty] | на един. | всего
1 | 2 | 3 | 4 | 5 | 6 | 7 | 8 | 9 | 10 | 11 | 12 | 13
Кзп=0,81 Кмех=1,06 Кматер=0,99
1 | 46-04-008- 01 ФЕР-2001 пр. МРР № 253 | Разборка покрытий кровель: из рулонных материалов | 1.875 | 134.77 | 43.92 | -- | 253 | 170 | 82 | 1 | 14.38 | 27
|  |  | 100 м2 покрытия | 90.85 | -- |  |  |  | -- |  | -- | --
|  | НР от ОЗП+ЗПМ (Н10) - 103,4% (=110х0,94) |  | 93.94 |  |  | 176
|  | СП от ОЗП+ЗПМ (Н30) - 70% |  | 63.59 |  |  | 119
|  | Сметная стоимость |  |  |  |  | 548
2 | 58-16-3 ФЕРр-2001 пр. МРР № 207 | Ремонт цементной стяжки площадью заделки до: 1,0 м2 | 0.784 | 2179.72 | 137.67 | 1109.81 | 1709 | 731 | 108 | 870 | 129.9 | 102
|  |  | 100мест | 932.24 | 11.24 |  |  |  | 9 |  | 1.38 | 1
|  | НР от ОЗП+ЗПМ (Н10) - 78,02% (=83х0,94) |  | 736.1 |  |  | 577
|  | СП от ОЗП+ЗПМ (Н30) - 65% |  | 613.26 |  |  | 481
|  | Сметная стоимость |  |  |  |  | 2767
3 | 12-01-016- 01 ФЕР-2001 пр. МРР № 253 к=1,15 к=1,25 | Огрунтовка оснований из бетона или раствора под водоизоляционный кровельный ковер битумной грунтовкой с ее приготовлением | 1.875 | 228.49 | 4.62 | 187.56 | 428 | 68 | 9 | 351 | 5.13 | 10
|  |  | 100м2 | 36.31 | -- |  |  |  | -- |  | -- | --
|  | НР от ОЗП+ЗПМ (Н10) - 101,52% (=120х0,846) |  | 36.86 |  |  | 69
|  | СП от ОЗП+ЗПМ (Н30) - 55,25% (=65х0,85) |  | 20.06 |  |  | 38
|  | Сметная стоимость |  |  |  |  | 535
4 | 12-01-002- 09 ФЕР-2001 пр. МРР № 253 к=1,15 к=1,25 | Устройство кровель плоских из наплавляемых материалов: в два слоя | 1.875 | 223.65 | 56.31 | 41.61 | 419 | 236 | 106 | 77 | 16.51 | 31
|  |  | 100 м2 кровли | 125.73 | 2.73 |  |  |  | 5 |  | 0.25 | --
|  | НР от ОЗП+ЗПМ (Н10) - 101,52% (=120х0,846) |  | 130.42 |  |  | 245
|  | СП от ОЗП+ЗПМ (Н30) - 55,25% (=65х0,85) |  | 70.98 |  |  | 133
|  | Сметная стоимость |  |  |  |  | 797
5 | 111-1961 | Материалы рулонные кровельные для верхнего слоя, линокром ТКП | 213.75 | 10.97 | -- | 10.97 | 2345 | -- | -- | 2345 | -- | --
|  |  | м2 | -- | -- |  |  |  | -- |  | -- | --
6 | 111-1962 | Материалы рулонные кровельные для нижних слоев, линокром ТПП | 217.5 | 10.01 | -- | 10.01 | 2177 | -- | -- | 2177 | -- | --
|  |  | м2 | -- | -- |  |  |  | -- |  | -- | --
7 | 12-01-004- 04 ФЕР-2001 пр. МРР № 253 к=1,15 к=1,25 | Устройство примыканий кровель из наплавляемых материалов к стенам и парапетам высотой: до 600 мм без фартуков | 0.3 | 12019.54 | 126.39 | 11589.58 | 3606 | 91 | 38 | 3477 | 40.82 | 12
|  |  | 100 м примыканий | 303.57 | 9.71 |  |  |  | 3 |  | 0.89 | --
|  | НР от ОЗП+ЗПМ (Н10) - 101,52% (=120х0,846) |  | 318.04 |  |  | 95
|  | СП от ОЗП+ЗПМ (Н30) - 55,25% (=65х0,85) |  | 173.09 |  |  | 52
|  | Сметная стоимость |  |  |  |  | 3753
8 | 311-01-146 -1 ФССЦ ПГ | Погрузочно-разгрузочные работы при автомобильных перевозках. Мусор строительный с погрузкой вручную: погрузка | 3.07 | 33.87 | 30.51 | -- | 104 | 10 | 94 | -- | 0.58 | 2
|  |  | т | 3.36 | -- |  |  |  | -- |  | -- | --
|  | НР от ОЗП+ЗПМ (Н10) - 94% (=100х0,94) |  | 3.16 |  |  | 10
|  | СП от ОЗП+ЗПМ (Н30) - 60% |  | 2.02 |  |  | 6
|  | Сметная стоимость |  |  |  |  | 120
9 | 310-3025-1 ФССЦ ПГ | Перевозка грузов автомобилями-самосвалами грузоподъемностью 10 т работающими вне карьера, расстояние перевозки 25 км, класс груза 1 | 3.07 | 17.79 | 17.79 | -- | 55 | -- | 55 | -- | -- | --
|  |  | т | -- | -- |  |  |  | -- |  | -- | --
|  | Итого прямые затраты по смете: | руб. |  |  |  | 11096 | 1306 | 491 | 9299 |  | 183
|  |  | руб. | [5 empty] | 17 |  |  | 2
| Стоимость общестроительных работ - |  | руб. |  |  |  | 11096
| Материалы - |  | руб. |  |  |  | 4777
| Всего оплата труда - |  | руб. |  |  |  |  | 1323
| Стоимость материалов и конструкций - |  | руб. |  |  |  | 4522
|  | Накладные расходы - | руб. |  |  |  | 1172
|  | Сметная прибыль - | руб. |  |  |  | 829
| Всего, стоимость общестроительных работ - |  | руб. |  |  |  | 13096
|  | Нормативная трудоемкость - | чел.-ч | [8 empty] | 185
|  | Сметная заработная плата - | руб. |  |  |  |  | 1323
|  | Итого по смете: | руб. |  |  |  | 13096
|  | Нормативная трудоемкость - | чел.-ч | [8 empty] | 185
|  | Сметная заработная плата - | руб. |  |  |  |  | 1323
Пересчет итогов в цены на 2-2010 г.
| Оплата труда осн. рабочих |  | 1306 | х 11,16 |  |  | 14575
| Затраты на экспл. машин |  | 490 | х 4,45 |  |  | 2181
| (в т.ч. опл. труда механизаторов) |  | 17 | х 11,16 |  |  |  |  | 190
| Стоимость материальных ресурсов |  | 9299 | х 4,91 |  |  | 45658
| Итого прямых затрат | [5 empty] | 62414
| Накладные расходы в текущих ценах |  | 1172 | х 11,16 | х 1,0 |  | 13080
| Сметная прибыль в текущих ценах |  | 829 | х 11,16 | х 1,0 |  | 9252
| ИТОГО в ценах на 2-2010 г. | [5 empty] | 84746
| Налог на добавленную стоимость (НДС) |  | 18 % |  |  |  | 15254.28
| Итого с налогом на добавленную стоимость (НДС) | [5 empty] | 100000.28