## Дефектная ведомость
УТВЕРЖДАЮ
ВЕДОМОСТЬ ОБЪЕМОВ РАБОТ №1
Установка железной двери в гараже по адресу: г. Иваново, ул. Полевая, д. 33
№ пп | Наименование | Ед. изм. | Кол. | Примечание
1 | 2 | 3 | 4 | 5
Раздел 1. Строительно-монтажные работы
1 | Разборка деревянных заполнений проемов: дверных и воротных | 100 м2 | 0.02
2 | Монтаж: конструкций дверей, люков, лазов для автокоптилок и пароварочных камер | 1 т конструкций | 0.055
3 | Конопатка дверных коробок паклей в наружных стенах каменных площадью проема: до 3 м2 | 100 м2 проемов | 0.01
4 | Дверь металлическая 2050х920 | шт. | 1
5 | Замок | шт. | 1
6 | Труба винипластовая по установленным конструкциям, по стенам и колоннам с креплением скобами, диаметр, мм, до: 25 | 100 м | 0.1
7 | Затягивание проводов в проложенные трубы и металлические рукава. Провод первый одножильный или многожильный в общей оплетке, суммарное сечение, мм2, до: 2,5 | 100 м | 0.1
8 | Труба гофрированная ПВХ d16 | м | 10
9 | Кабель КСПВ 2х0,5 | м | 10
10 | Извещатели ОС автоматические контактный, магнитоконтактный на открывание окон, дверей | шт. | 1
11 | Извещатель магнитоконтактный | шт. | 1
Составил
Согласовано