## Локальная смета
СОГЛАСОВАНО: | [10 empty] | УТВЕРЖДАЮ:
______________ | [10 empty] | ______________
" _____ " ________________ 2011 г. | [10 empty] | "______ " _______________2011 г.
г. Иваново, ул. Шубиных, 27 а - 19
(наименование стройки)
ЛОКАЛЬНЫЙ СМЕТНЫЙ РАСЧЕТ №
(локальная смета)
на | Ремонт муниципальной квартиры
(наименование работ и затрат, наименование объекта)
Основание:
| Сметная стоимость _______________________________________________________________________________________________ |  | ___________________________148,401 |  | тыс. руб.
| строительных работ _______________________________________________________________________________________________ |  | _______________________________________________________________________________________________125,334 |  | тыс. руб.
| монтажных работ _______________________________________________________________________________________________ |  | _______________________________________________________________________________________________0,430 |  | тыс. руб.
| Средства на оплату труда _______________________________________________________________________________________________ |  | ___________________________11,582 |  | тыс. руб.
| Сметная трудоемкость _______________________________________________________________________________________________ |  | _______________________________________________________________________________________________247,45 |  | чел.час
Составлен(а) в текущих (прогнозных) ценах по состоянию на 4 кв. 2011 г.
№ пп | Шифр и номер позиции норматива | Наименование работ и затрат, единица измерения | Количество | Стоимость единицы, руб. |  |  | Общая стоимость, руб. |  |  |  |  | Затраты труда рабочих, чел.-ч, не занятых обслуживанием машин |  | Общая масса обору-дования, т
|  |  |  | всего | эксплуатации машин | мате-риалы | обору-дования | Всего | оплаты труда | эксплуатации машин | мате-риалы
|  |  |  | оплаты труда | в т.ч. оплаты труда |  |  |  |  | в т.ч. оплаты труда |  | на единицу | всего
1 | 2 | 3 | 4 | 5 | 6 | 7 | 8 | 9 | 10 | 11 | 12 | 13 | 14 | 15
Раздел 1. Коридор
1.1 | ФЕРр62-17-3 Пр.Минрегиона №358 от 25.07.11 | Окрашивание водоэмульсионными составами поверхностей потолков, ранее окрашенных: водоэмульсионной краской, с расчисткой старой краски до 35% (100 м2 окрашиваемой поверхности) ИНДЕКС К ПОЗИЦИИ(справочно): 1 ОЗП=5,14; ЭМ=5,14; ЗПМ=5,14; МАТ=5,14 НР (56,5 руб.): 80% от ФОТ (70,63 руб.) СП (35,32 руб.): 50% от ФОТ (70,63 руб.) | 0.0437 | 1808,5 313,20 | 8,36 1,16 | 1486.94 |  | 79.03 | 13.69 | 0,37 0,05 | 64.97 | 36.25 | 1.58
1.2 | ФЕР15-06-002-01 В ред. пр. № 253 Минрегиона РФ | Оклейка стен моющимися обоями: на бумажной основе по штукатурке и бетону (100 м2 оклеиваемой поверхности) КОЭФ. К ПОЗИЦИИ: ОЗП=1,15; ЭМ=1,25; ЗПМ=1,25; ТЗ=1,15; ТЗМ=1,25 ИНДЕКС К ПОЗИЦИИ(справочно): 1 ОЗП=5,14; ЭМ=5,14; ЗПМ=5,14; МАТ=5,14 НР (612,98 руб.): 105%*0.9 от ФОТ (648,66 руб.) СП (303,25 руб.): 55%*0.85 от ФОТ (648,66 руб.) | 0.193 | 3987,93 653,73 | 1,48 0,15 | 3332.72 |  | 769.67 | 126.17 | 0,29 0,03 | 643.21 | 73.78 | 14.24
1.3 | ФЕРр62-10-5 В ред. пр. № 207 Минрегиона РФ | Улучшенная масляная окраска ранее окрашенных дверей: за два раза с расчисткой старой краски до 35% (100 м2 окрашиваемой поверхности) ИНДЕКС К ПОЗИЦИИ(справочно): 1 ОЗП=5,14; ЭМ=5,14; ЗПМ=5,14; МАТ=5,14 НР (70,85 руб.): 80% от ФОТ (88,56 руб.) СП (44,28 руб.): 50% от ФОТ (88,56 руб.) | 0.03 | 1401,77 573,26 | 8,36 1,16 | 820.15 |  | 42.05 | 17.2 | 0,25 0,03 | 24.6 | 66.35 | 1.99
1.4 | ФЕР11-01-036-01 В ред. пр. № 253 Минрегиона РФ | Устройство покрытий: из линолеума (100 м2 покрытия) КОЭФ. К ПОЗИЦИИ: ОЗП=1,15; ЭМ=1,25; ЗПМ=1,25; ТЗ=1,15; ТЗМ=1,25 ИНДЕКС К ПОЗИЦИИ(справочно): 1 ОЗП=5,14; ЭМ=5,14; ЗПМ=5,14; МАТ=5,14 НР (102,02 руб.): 123%*0.9 от ФОТ (92,16 руб.) СП (58,75 руб.): 75%*0.85 от ФОТ (92,16 руб.) | 0.0437 | 7954,86 405,19 | 68,16 5,08 | 7481.51 |  | 347.63 | 17.71 | 2,98 0,22 | 326.94 | 48.76 | 2.13
1.5 | ФЕРр57-3-1 В ред. пр. № 207 Минрегиона РФ | Разборка плинтусов: деревянных и из пластмассовых материалов (100 м плинтуса) ИНДЕКС К ПОЗИЦИИ(справочно): 1 ОЗП=5,14; ЭМ=5,14; ЗПМ=5,14; МАТ=5,14 НР (8,59 руб.): 80% от ФОТ (10,74 руб.) СП (7,3 руб.): 68% от ФОТ (10,74 руб.) | 0.071 | 29,41 29,41 |  |  |  | 2.09 | 2.09 |  |  | 3.77 | 0.27
1.6 | ФЕР11-01-040-03 | Устройство плинтусов поливинилхлоридных: на винтах самонарезающих (100 м плинтуса) КОЭФ. К ПОЗИЦИИ: ОЗП=1,15; ЭМ=1,25; ЗПМ=1,25; ТЗ=1,15; ТЗМ=1,25 ИНДЕКС К ПОЗИЦИИ(справочно): 1 ОЗП=5,14; ЭМ=5,14; ЗПМ=5,14; МАТ=5,14 НР (28,39 руб.): 123%*0.9 от ФОТ (25,65 руб.) СП (16,35 руб.): 75%*0.85 от ФОТ (25,65 руб.) | 0.071 | 1441,63 70,31 | 14.05 | 1357.27 |  | 102.36 | 4.99 | 1 | 96.37 | 7.66 | 0.54
1.7 | ФЕР10-01-039-01 Пр.Минрегиона №339 от 13.07.11 | Установка блоков в наружных и внутренних дверных проемах: в каменных стенах, площадь проема до 3 м2 (100 м2 проемов) КОЭФ. К ПОЗИЦИИ: ОЗП=1,15; ЭМ=1,25; ЗПМ=1,25; ТЗ=1,15; ТЗМ=1,25 ИНДЕКС К ПОЗИЦИИ(справочно): 1 ОЗП=5,14; ЭМ=5,14; ЗПМ=5,14; МАТ=5,14 НР (112,84 руб.): 118%*0.9 от ФОТ (106,25 руб.) СП (56,9 руб.): 63%*0.85 от ФОТ (106,25 руб.) | 0.016 | 26029,99 1100,88 | 1562,86 191,54 | 23366.25 |  | 416.48 | 17.61 | 25,01 3,06 | 373.86 | 119.92 | 1.92
1.8 | ФЕР15-04-025-04 Пр.Минрегиона №339 от 13.07.11 | Улучшенная окраска масляными составами по дереву: заполнений дверных проемов (100 м2 окрашиваемой поверхности) КОЭФ. К ПОЗИЦИИ: ОЗП=1,15; ЭМ=1,25; ЗПМ=1,25; ТЗ=1,15; ТЗМ=1,25 ИНДЕКС К ПОЗИЦИИ(справочно): 1 ОЗП=5,14; ЭМ=5,14; ЗПМ=5,14; МАТ=5,14 НР (150,33 руб.): 105%*0.9 от ФОТ (159,08 руб.) СП (74,37 руб.): 55%*0.85 от ФОТ (159,08 руб.) | 0.032 | 1658,55 967,22 | 10,2 0,15 | 681.13 |  | 53.07 | 30.95 | 0.33 | 21.79 | 106.64 | 3.41
Раздел 2. Кухня
2.1 | ФЕРр62-17-3 Пр.Минрегиона №358 от 25.07.11 | Окрашивание водоэмульсионными составами поверхностей потолков, ранее окрашенных: водоэмульсионной краской, с расчисткой старой краски до 35% (100 м2 окрашиваемой поверхности) ИНДЕКС К ПОЗИЦИИ(справочно): 1 ОЗП=5,14; ЭМ=5,14; ЗПМ=5,14; МАТ=5,14 НР (73,69 руб.): 80% от ФОТ (92,11 руб.) СП (46,06 руб.): 50% от ФОТ (92,11 руб.) | 0.057 | 1808,5 313,20 | 8,36 1,16 | 1486.94 |  | 103.08 | 17.85 | 0,48 0,07 | 84.75 | 36.25 | 2.07
2.2 | ФЕР15-06-002-01 В ред. пр. № 253 Минрегиона РФ | Оклейка стен моющимися обоями: на бумажной основе по штукатурке и бетону (100 м2 оклеиваемой поверхности) КОЭФ. К ПОЗИЦИИ: ОЗП=1,15; ЭМ=1,25; ЗПМ=1,25; ТЗ=1,15; ТЗМ=1,25 ИНДЕКС К ПОЗИЦИИ(справочно): 1 ОЗП=5,14; ЭМ=5,14; ЗПМ=5,14; МАТ=5,14 НР (584,43 руб.): 105%*0.9 от ФОТ (618,44 руб.) СП (289,12 руб.): 55%*0.85 от ФОТ (618,44 руб.) | 0.184 | 3987,93 653,73 | 1,48 0,15 | 3332.72 |  | 733.78 | 120.29 | 0,27 0,03 | 613.22 | 73.78 | 13.58
2.3 | ФЕР20-02-002-01 В ред. пр. № 253 Минрегиона РФ | Установка решеток жалюзийных площадью в свету: до 0,5 м2 (1 решетка) КОЭФ. К ПОЗИЦИИ: ОЗП=1,15; ЭМ=1,25; ЗПМ=1,25; ТЗ=1,15; ТЗМ=1,25 ИНДЕКС К ПОЗИЦИИ(справочно): 1 ОЗП=5,14; ЭМ=5,14; ЗПМ=5,14; МАТ=5,14 НР (89,23 руб.): 128%*0.9 от ФОТ (77,46 руб.) СП (54,65 руб.): 83%*0.85 от ФОТ (77,46 руб.) | 1 | 22,12 15,07 | 2.96 | 4.09 |  | 22.12 | 15.07 | 2.96 | 4.09 | 1.68 | 1.68
2.4 | прайс | Решетки вентиляционные (шт.) | 1 | 36 |  | 36 |  | 36 |  |  | 36
2.5 | ФЕРр57-2-7 В ред. пр. № 207 Минрегиона РФ | Разборка покрытий полов: из древесноволокнистых плит (100 м2 покрытия) ИНДЕКС К ПОЗИЦИИ(справочно): 1 ОЗП=5,14; ЭМ=5,14; ЗПМ=5,14; МАТ=5,14 НР (20,6 руб.): 80% от ФОТ (25,75 руб.) СП (17,51 руб.): 68% от ФОТ (25,75 руб.) | 0.057 | 90,25 86,50 | 3,75 1,39 |  |  | 5.14 | 4.93 | 0,21 0,08 |  | 11.09 | 0.63
2.6 | ФЕР11-01-035-03 В ред. пр. № 253 Минрегиона РФ | Устройство покрытий: из плит древесноволокнистых (100 м2 покрытия) КОЭФ. К ПОЗИЦИИ: ОЗП=1,15; ЭМ=1,25; ЗПМ=1,25; ТЗ=1,15; ТЗМ=1,25 ИНДЕКС К ПОЗИЦИИ(справочно): 1 ОЗП=5,14; ЭМ=5,14; ЗПМ=5,14; МАТ=5,14 НР (178,73 руб.): 123%*0.9 от ФОТ (161,45 руб.) СП (102,92 руб.): 75%*0.85 от ФОТ (161,45 руб.) | 0.057 | 2679,64 548,17 | 89,56 2,75 | 2041.91 |  | 152.74 | 31.25 | 5,1 0,16 | 116.39 | 63.45 | 3.62
2.7 | ФЕР11-01-036-01 В ред. пр. № 253 Минрегиона РФ | Устройство покрытий: из линолеума (100 м2 покрытия) КОЭФ. К ПОЗИЦИИ: ОЗП=1,15; ЭМ=1,25; ЗПМ=1,25; ТЗ=1,15; ТЗМ=1,25 ИНДЕКС К ПОЗИЦИИ(справочно): 1 ОЗП=5,14; ЭМ=5,14; ЗПМ=5,14; МАТ=5,14 НР (133,08 руб.): 123%*0.9 от ФОТ (120,22 руб.) СП (76,64 руб.): 75%*0.85 от ФОТ (120,22 руб.) | 0.057 | 7954,86 405,19 | 68,16 5,08 | 7481.51 |  | 453.43 | 23.1 | 3,89 0,29 | 426.44 | 48.76 | 2.78
2.8 | ФЕРр57-3-1 В ред. пр. № 207 Минрегиона РФ | Разборка плинтусов: деревянных и из пластмассовых материалов (100 м плинтуса) ИНДЕКС К ПОЗИЦИИ(справочно): 1 ОЗП=5,14; ЭМ=5,14; ЗПМ=5,14; МАТ=5,14 НР (11,02 руб.): 80% от ФОТ (13,78 руб.) СП (9,37 руб.): 68% от ФОТ (13,78 руб.) | 0.0912 | 29,41 29,41 |  |  |  | 2.68 | 2.68 |  |  | 3.77 | 0.34
2.9 | ФЕР11-01-040-03 | Устройство плинтусов поливинилхлоридных: на винтах самонарезающих (100 м плинтуса) КОЭФ. К ПОЗИЦИИ: ОЗП=1,15; ЭМ=1,25; ЗПМ=1,25; ТЗ=1,15; ТЗМ=1,25 ИНДЕКС К ПОЗИЦИИ(справочно): 1 ОЗП=5,14; ЭМ=5,14; ЗПМ=5,14; МАТ=5,14 НР (36,48 руб.): 123%*0.9 от ФОТ (32,95 руб.) СП (21,01 руб.): 75%*0.85 от ФОТ (32,95 руб.) | 0.0912 | 1441,63 70,31 | 14.05 | 1357.27 |  | 131.48 | 6.41 | 1.28 | 123.79 | 7.66 | 0.7
2.1 | ФЕРр62-10-5 В ред. пр. № 207 Минрегиона РФ | Улучшенная масляная окраска ранее окрашенных дверей: за два раза с расчисткой старой краски до 35% (100 м2 окрашиваемой поверхности) ИНДЕКС К ПОЗИЦИИ(справочно): 1 ОЗП=5,14; ЭМ=5,14; ЗПМ=5,14; МАТ=5,14 НР (83,6 руб.): 80% от ФОТ (104,5 руб.) СП (52,25 руб.): 50% от ФОТ (104,5 руб.) | 0.0354 | 1401,77 573,26 | 8,36 1,16 | 820.15 |  | 49.62 | 20.29 | 0,3 0,04 | 29.03 | 66.35 | 2.35
2.11 | ФЕР19-01-001-02 В ред. пр. № 253 Минрегиона РФ | Установка газовых плит: бытовых четырехкомфорочных (1 прибор) КОЭФ. К ПОЗИЦИИ: ОЗП=1,15; ЭМ=1,25; ЗПМ=1,25; ТЗ=1,15; ТЗМ=1,25 ИНДЕКС К ПОЗИЦИИ(справочно): 1 ОЗП=5,14; ЭМ=5,14; ЗПМ=5,14; МАТ=5,14 НР (78,69 руб.): 128%*0.9 от ФОТ (68,31 руб.) СП (48,19 руб.): 83%*0.85 от ФОТ (68,31 руб.) | 1 | 1276,77 13,14 | 9,11 0,15 | 1254.52 |  | 1276.77 | 13.14 | 9,11 0,15 | 1254.52 | 1.45 | 1.45
2.12 | ФЕР19-01-003-01 В ред. пр. № 253 Минрегиона РФ | Установка газогорелочных устройств с горелками производительностью: до 5 м3/ч (1 устройство) КОЭФ. К ПОЗИЦИИ: ОЗП=1,15; ЭМ=1,25; ЗПМ=1,25; ТЗ=1,15; ТЗМ=1,25 ИНДЕКС К ПОЗИЦИИ(справочно): 1 ОЗП=5,14; ЭМ=5,14; ЗПМ=5,14; МАТ=5,14 НР (398,74 руб.): 128%*0.9 от ФОТ (346,13 руб.) СП (244,19 руб.): 83%*0.85 от ФОТ (346,13 руб.) | 1 | 77,53 67,34 | 1.09 | 9.1 |  | 77.53 | 67.34 | 1.09 | 9.1 | 6.07 | 6.07
2.13 | прайс | Газовая колонка (шт) | 1 | 4364.41 |  | 4364.41 |  | 4364.41 |  |  | 4364.41
Раздел 3. Большая комната
3.1 | ФЕРр62-17-3 Пр.Минрегиона №358 от 25.07.11 | Окрашивание водоэмульсионными составами поверхностей потолков, ранее окрашенных: водоэмульсионной краской, с расчисткой старой краски до 35% (100 м2 окрашиваемой поверхности) ИНДЕКС К ПОЗИЦИИ(справочно): 1 ОЗП=5,14; ЭМ=5,14; ЗПМ=5,14; МАТ=5,14 НР (243,02 руб.): 80% от ФОТ (303,77 руб.) СП (151,89 руб.): 50% от ФОТ (303,77 руб.) | 0.188 | 1808,5 313,20 | 8,36 1,16 | 1486.94 |  | 340 | 58.88 | 1,57 0,22 | 279.55 | 36.25 | 6.82
3.2 | ФЕРр63-6-2 В ред. пр. № 207 Минрегиона РФ | Смена обоев: улучшенных (100 м2 оклеенной поверхности) ИНДЕКС К ПОЗИЦИИ(справочно): 1 ОЗП=5,14; ЭМ=5,14; ЗПМ=5,14; МАТ=5,14 НР (647,15 руб.): 77% от ФОТ (840,45 руб.) СП (420,23 руб.): 50% от ФОТ (840,45 руб.) | 0.341 | 1632,89 478,34 | 11,84 1,16 | 1142.71 |  | 556.82 | 163.11 | 4,04 0,40 | 389.67 | 54.73 | 18.66
3.3 | ФЕР11-01-036-01 В ред. пр. № 253 Минрегиона РФ | Устройство покрытий: из линолеума (100 м2 покрытия) КОЭФ. К ПОЗИЦИИ: ОЗП=1,15; ЭМ=1,25; ЗПМ=1,25; ТЗ=1,15; ТЗМ=1,25 ИНДЕКС К ПОЗИЦИИ(справочно): 1 ОЗП=5,14; ЭМ=5,14; ЗПМ=5,14; МАТ=5,14 НР (438,93 руб.): 123%*0.9 от ФОТ (396,5 руб.) СП (252,77 руб.): 75%*0.85 от ФОТ (396,5 руб.) | 0.188 | 7954,86 405,19 | 68,16 5,08 | 7481.51 |  | 1495.51 | 76.18 | 12,81 0,96 | 1406.52 | 48.76 | 9.17
3.4 | ФЕРр57-3-1 В ред. пр. № 207 Минрегиона РФ | Разборка плинтусов: деревянных и из пластмассовых материалов (100 м плинтуса) ИНДЕКС К ПОЗИЦИИ(справочно): 1 ОЗП=5,14; ЭМ=5,14; ЗПМ=5,14; МАТ=5,14 НР (17,64 руб.): 80% от ФОТ (22,05 руб.) СП (14,99 руб.): 68% от ФОТ (22,05 руб.) | 0.146 | 29,41 29,41 |  |  |  | 4.29 | 4.29 |  |  | 3.77 | 0.55
3.5 | ФЕР11-01-040-03 | Устройство плинтусов поливинилхлоридных: на винтах самонарезающих (100 м плинтуса) КОЭФ. К ПОЗИЦИИ: ОЗП=1,15; ЭМ=1,25; ЗПМ=1,25; ТЗ=1,15; ТЗМ=1,25 ИНДЕКС К ПОЗИЦИИ(справочно): 1 ОЗП=5,14; ЭМ=5,14; ЗПМ=5,14; МАТ=5,14 НР (58,44 руб.): 123%*0.9 от ФОТ (52,79 руб.) СП (33,65 руб.): 75%*0.85 от ФОТ (52,79 руб.) | 0.146 | 1441,63 70,31 | 14.05 | 1357.27 |  | 210.48 | 10.27 | 2.05 | 198.16 | 7.66 | 1.12
Раздел 4. Маленькая комната
4.1 | ФЕРр62-17-3 Пр.Минрегиона №358 от 25.07.11 | Окрашивание водоэмульсионными составами поверхностей потолков, ранее окрашенных: водоэмульсионной краской, с расчисткой старой краски до 35% (100 м2 окрашиваемой поверхности) ИНДЕКС К ПОЗИЦИИ(справочно): 1 ОЗП=5,14; ЭМ=5,14; ЗПМ=5,14; МАТ=5,14 НР (151,9 руб.): 80% от ФОТ (189,87 руб.) СП (94,94 руб.): 50% от ФОТ (189,87 руб.) | 0.1175 | 1808,5 313,20 | 8,36 1,16 | 1486.94 |  | 212.5 | 36.8 | 0,98 0,14 | 174.72 | 36.25 | 4.26
4.2 | ФЕРр63-6-2 В ред. пр. № 207 Минрегиона РФ | Смена обоев: улучшенных (100 м2 оклеенной поверхности) ИНДЕКС К ПОЗИЦИИ(справочно): 1 ОЗП=5,14; ЭМ=5,14; ЗПМ=5,14; МАТ=5,14 НР (593,99 руб.): 77% от ФОТ (771,41 руб.) СП (385,71 руб.): 50% от ФОТ (771,41 руб.) | 0.313 | 1632,89 478,34 | 11,84 1,16 | 1142.71 |  | 511.09 | 149.72 | 3,71 0,36 | 357.66 | 54.73 | 17.13
4.3 | ФЕР11-01-036-01 В ред. пр. № 253 Минрегиона РФ | Устройство покрытий: из линолеума (100 м2 покрытия) КОЭФ. К ПОЗИЦИИ: ОЗП=1,15; ЭМ=1,25; ЗПМ=1,25; ТЗ=1,15; ТЗМ=1,25 ИНДЕКС К ПОЗИЦИИ(справочно): 1 ОЗП=5,14; ЭМ=5,14; ЗПМ=5,14; МАТ=5,14 НР (274,31 руб.): 123%*0.9 от ФОТ (247,8 руб.) СП (157,97 руб.): 75%*0.85 от ФОТ (247,8 руб.) | 0.1175 | 7954,86 405,19 | 68,16 5,08 | 7481.51 |  | 934.7 | 47.61 | 8,01 0,60 | 879.08 | 48.76 | 5.73
4.4 | ФЕРр57-3-1 В ред. пр. № 207 Минрегиона РФ | Разборка плинтусов: деревянных и из пластмассовых материалов (100 м плинтуса) ИНДЕКС К ПОЗИЦИИ(справочно): 1 ОЗП=5,14; ЭМ=5,14; ЗПМ=5,14; МАТ=5,14 НР (15,83 руб.): 80% от ФОТ (19,79 руб.) СП (13,46 руб.): 68% от ФОТ (19,79 руб.) | 0.131 | 29,41 29,41 |  |  |  | 3.85 | 3.85 |  |  | 3.77 | 0.49
4.5 | ФЕР11-01-040-03 | Устройство плинтусов поливинилхлоридных: на винтах самонарезающих (100 м плинтуса) КОЭФ. К ПОЗИЦИИ: ОЗП=1,15; ЭМ=1,25; ЗПМ=1,25; ТЗ=1,15; ТЗМ=1,25 ИНДЕКС К ПОЗИЦИИ(справочно): 1 ОЗП=5,14; ЭМ=5,14; ЗПМ=5,14; МАТ=5,14 НР (52,41 руб.): 123%*0.9 от ФОТ (47,34 руб.) СП (30,18 руб.): 75%*0.85 от ФОТ (47,34 руб.) | 0.131 | 1441,63 70,31 | 14.05 | 1357.27 |  | 188.85 | 9.21 | 1.84 | 177.8 | 7.66 | 1
4.6 | ФЕР10-01-039-01 Пр.Минрегиона №339 от 13.07.11 | Установка блоков в наружных и внутренних дверных проемах: в каменных стенах, площадь проема до 3 м2 (100 м2 проемов) КОЭФ. К ПОЗИЦИИ: ОЗП=1,15; ЭМ=1,25; ЗПМ=1,25; ТЗ=1,15; ТЗМ=1,25 ИНДЕКС К ПОЗИЦИИ(справочно): 1 ОЗП=5,14; ЭМ=5,14; ЗПМ=5,14; МАТ=5,14 НР (98,76 руб.): 118%*0.9 от ФОТ (92,99 руб.) СП (49,8 руб.): 63%*0.85 от ФОТ (92,99 руб.) | 0.014 | 26029,99 1100,88 | 1562,86 191,54 | 23366.25 |  | 364.42 | 15.41 | 21,88 2,68 | 327.13 | 119.92 | 1.68
4.7 | ФЕР15-04-025-04 Пр.Минрегиона №339 от 13.07.11 | Улучшенная окраска масляными составами по дереву: заполнений дверных проемов (100 м2 окрашиваемой поверхности) КОЭФ. К ПОЗИЦИИ: ОЗП=1,15; ЭМ=1,25; ЗПМ=1,25; ТЗ=1,15; ТЗМ=1,25 ИНДЕКС К ПОЗИЦИИ(справочно): 1 ОЗП=5,14; ЭМ=5,14; ЗПМ=5,14; МАТ=5,14 НР (131,53 руб.): 105%*0.9 от ФОТ (139,19 руб.) СП (65,07 руб.): 55%*0.85 от ФОТ (139,19 руб.) | 0.028 | 1658,55 967,22 | 10,2 0,15 | 681.13 |  | 46.44 | 27.08 | 0.29 | 19.07 | 106.64 | 2.99
Раздел 5. Кладовка
5.1 | ФЕРр62-17-3 Пр.Минрегиона №358 от 25.07.11 | Окрашивание водоэмульсионными составами поверхностей потолков, ранее окрашенных: водоэмульсионной краской, с расчисткой старой краски до 35% (100 м2 окрашиваемой поверхности) ИНДЕКС К ПОЗИЦИИ(справочно): 1 ОЗП=5,14; ЭМ=5,14; ЗПМ=5,14; МАТ=5,14 НР (30,14 руб.): 80% от ФОТ (37,67 руб.) СП (18,84 руб.): 50% от ФОТ (37,67 руб.) | 0.0233 | 1808,5 313,20 | 8,36 1,16 | 1486.94 |  | 42.14 | 7.3 | 0,19 0,03 | 34.65 | 36.25 | 0.84
5.2 | ФЕРр63-6-1 В ред. пр. № 207 Минрегиона РФ | Смена обоев: обыкновенного качества (100 м2 оклеенной поверхности) ИНДЕКС К ПОЗИЦИИ(справочно): 1 ОЗП=5,14; ЭМ=5,14; ЗПМ=5,14; МАТ=5,14 НР (102,11 руб.): 77% от ФОТ (132,61 руб.) СП (66,31 руб.): 50% от ФОТ (132,61 руб.) | 0.0566 | 1109,67 454,64 | 11,84 1,16 | 643.19 |  | 62.81 | 25.73 | 0,67 0,07 | 36.41 | 52.62 | 2.98
5.3 | ФЕР11-01-036-01 В ред. пр. № 253 Минрегиона РФ | Устройство покрытий: из линолеума (100 м2 покрытия) КОЭФ. К ПОЗИЦИИ: ОЗП=1,15; ЭМ=1,25; ЗПМ=1,25; ТЗ=1,15; ТЗМ=1,25 ИНДЕКС К ПОЗИЦИИ(справочно): 1 ОЗП=5,14; ЭМ=5,14; ЗПМ=5,14; МАТ=5,14 НР (54,4 руб.): 123%*0.9 от ФОТ (49,14 руб.) СП (31,33 руб.): 75%*0.85 от ФОТ (49,14 руб.) | 0.0233 | 7954,86 405,19 | 68,16 5,08 | 7481.51 |  | 185.35 | 9.44 | 1,59 0,12 | 174.32 | 48.76 | 1.14
5.4 | ФЕРр57-3-1 В ред. пр. № 207 Минрегиона РФ | Разборка плинтусов: деревянных и из пластмассовых материалов (100 м плинтуса) ИНДЕКС К ПОЗИЦИИ(справочно): 1 ОЗП=5,14; ЭМ=5,14; ЗПМ=5,14; МАТ=5,14 НР (7,57 руб.): 80% от ФОТ (9,46 руб.) СП (6,43 руб.): 68% от ФОТ (9,46 руб.) | 0.0626 | 29,41 29,41 |  |  |  | 1.84 | 1.84 |  |  | 3.77 | 0.24
5.5 | ФЕР11-01-040-03 | Устройство плинтусов поливинилхлоридных: на винтах самонарезающих (100 м плинтуса) КОЭФ. К ПОЗИЦИИ: ОЗП=1,15; ЭМ=1,25; ЗПМ=1,25; ТЗ=1,15; ТЗМ=1,25 ИНДЕКС К ПОЗИЦИИ(справочно): 1 ОЗП=5,14; ЭМ=5,14; ЗПМ=5,14; МАТ=5,14 НР (25,04 руб.): 123%*0.9 от ФОТ (22,62 руб.) СП (14,42 руб.): 75%*0.85 от ФОТ (22,62 руб.) | 0.0626 | 1441,63 70,31 | 14.05 | 1357.27 |  | 90.25 | 4.4 | 0.88 | 84.97 | 7.66 | 0.48
5.6 | ФЕРр62-10-5 В ред. пр. № 207 Минрегиона РФ | Улучшенная масляная окраска ранее окрашенных дверей: за два раза с расчисткой старой краски до 35% (100 м2 окрашиваемой поверхности) ИНДЕКС К ПОЗИЦИИ(справочно): 1 ОЗП=5,14; ЭМ=5,14; ЗПМ=5,14; МАТ=5,14 НР (56,7 руб.): 80% от ФОТ (70,88 руб.) СП (35,44 руб.): 50% от ФОТ (70,88 руб.) | 0.024 | 1401,77 573,26 | 8,36 1,16 | 820.15 |  | 33.64 | 13.76 | 0,2 0,03 | 19.68 | 66.35 | 1.59
Раздел 6. Ванная комната
6.1 | ФЕРр62-17-3 Пр.Минрегиона №358 от 25.07.11 | Окрашивание водоэмульсионными составами поверхностей потолков, ранее окрашенных: водоэмульсионной краской, с расчисткой старой краски до 35% (100 м2 окрашиваемой поверхности) ИНДЕКС К ПОЗИЦИИ(справочно): 1 ОЗП=5,14; ЭМ=5,14; ЗПМ=5,14; МАТ=5,14 НР (85,32 руб.): 80% от ФОТ (106,65 руб.) СП (53,33 руб.): 50% от ФОТ (106,65 руб.) | 0.066 | 1808,5 313,20 | 8,36 1,16 | 1486.94 |  | 119.36 | 20.67 | 0,55 0,08 | 98.14 | 36.25 | 2.39
6.2 | ФЕРр62-2-4 В ред. пр. № 207 Минрегиона РФ | Простая масляная окраска ранее окрашенных стен: с подготовкой и расчисткой старой краски более 35% (100 м2 окрашиваемой поверхности) ИНДЕКС К ПОЗИЦИИ(справочно): 1 ОЗП=5,14; ЭМ=5,14; ЗПМ=5,14; МАТ=5,14 НР (128,83 руб.): 80% от ФОТ (161,04 руб.) СП (80,52 руб.): 50% от ФОТ (161,04 руб.) | 0.059 | 1132,48 529,89 | 9,23 1,16 | 593.36 |  | 66.82 | 31.26 | 0,54 0,07 | 35.02 | 61.33 | 3.62
6.3 | ФЕРр62-10-5 В ред. пр. № 207 Минрегиона РФ | Улучшенная масляная окраска ранее окрашенных дверей: за два раза с расчисткой старой краски до 35% (100 м2 окрашиваемой поверхности) ИНДЕКС К ПОЗИЦИИ(справочно): 1 ОЗП=5,14; ЭМ=5,14; ЗПМ=5,14; МАТ=5,14 НР (66,12 руб.): 80% от ФОТ (82,65 руб.) СП (41,33 руб.): 50% от ФОТ (82,65 руб.) | 0.028 | 1401,77 573,26 | 8,36 1,16 | 820.15 |  | 39.25 | 16.05 | 0,23 0,03 | 22.97 | 66.35 | 1.86
6.4 | ФЕР11-01-027-02 В ред. пр. № 253 Минрегиона РФ | Устройство покрытий на цементном растворе из плиток: керамических для полов многоцветных (100 м2 покрытия) КОЭФ. К ПОЗИЦИИ: ОЗП=1,15; ЭМ=1,25; ЗПМ=1,25; ТЗ=1,15; ТЗМ=1,25 ИНДЕКС К ПОЗИЦИИ(справочно): 1 ОЗП=5,14; ЭМ=5,14; ЗПМ=5,14; МАТ=5,14 НР (212,01 руб.): 123%*0.9 от ФОТ (191,52 руб.) СП (122,09 руб.): 75%*0.85 от ФОТ (191,52 руб.) | 0.03 | 9176,64 1203,91 | 160,88 37,88 | 7811.85 |  | 275.3 | 36.12 | 4,83 1,14 | 234.35 | 137.75 | 4.13
6.5 | ФЕР20-02-002-01 В ред. пр. № 253 Минрегиона РФ | Установка решеток жалюзийных площадью в свету: до 0,5 м2 (1 решетка) КОЭФ. К ПОЗИЦИИ: ОЗП=1,15; ЭМ=1,25; ЗПМ=1,25; ТЗ=1,15; ТЗМ=1,25 ИНДЕКС К ПОЗИЦИИ(справочно): 1 ОЗП=5,14; ЭМ=5,14; ЗПМ=5,14; МАТ=5,14 НР (89,23 руб.): 128%*0.9 от ФОТ (77,46 руб.) СП (54,65 руб.): 83%*0.85 от ФОТ (77,46 руб.) | 1 | 22,12 15,07 | 2.96 | 4.09 |  | 22.12 | 15.07 | 2.96 | 4.09 | 1.68 | 1.68
6.6 | прайс | Решетки вентиляционные (шт.) | 1 | 36 |  | 36 |  | 36 |  |  | 36
6.7 | ФЕРр65-4-2 В ред. пр. № 207 Минрегиона РФ | Демонтаж: унитазов и писсуаров (100 приборов) ИНДЕКС К ПОЗИЦИИ(справочно): 1 ОЗП=5,14; ЭМ=5,14; ЗПМ=5,14; МАТ=5,14 НР (20,84 руб.): 74% от ФОТ (28,16 руб.) СП (14,08 руб.): 50% от ФОТ (28,16 руб.) | 0.01 | 553,63 544,56 | 9,07 3,36 |  |  | 5.54 | 5.45 | 0,09 0,03 |  | 63.84 | 0.64
6.8 | ФЕРр65-4-8 В ред. пр. № 207 Минрегиона РФ | Демонтаж: смывных бачков чугунных или фаянсовых на стене (100 приборов) ИНДЕКС К ПОЗИЦИИ(справочно): 1 ОЗП=5,14; ЭМ=5,14; ЗПМ=5,14; МАТ=5,14 НР (14,64 руб.): 74% от ФОТ (19,79 руб.) СП (9,9 руб.): 50% от ФОТ (19,79 руб.) | 0.01 | 408,6 369,52 | 39,08 14,50 |  |  | 4.09 | 3.7 | 0,39 0,15 |  | 43.32 | 0.43
6.9 | ФЕРр65-4-5 В ред. пр. № 207 Минрегиона РФ | Демонтаж: смывных труб (100 приборов) ИНДЕКС К ПОЗИЦИИ(справочно): 1 ОЗП=5,14; ЭМ=5,14; ЗПМ=5,14; МАТ=5,14 НР (18,11 руб.): 74% от ФОТ (24,47 руб.) СП (12,24 руб.): 50% от ФОТ (24,47 руб.) | 0.01 | 476,95 476,32 | 0,63 0,23 |  |  | 4.77 | 4.76 | 0.01 |  | 55.84 | 0.56
6.1 | ФЕР17-01-003-01 В ред. пр. № 253 Минрегиона РФ | Установка унитазов: с бачком непосредственно присоединенным (10 компл.) КОЭФ. К ПОЗИЦИИ: ОЗП=1,15; ЭМ=1,25; ЗПМ=1,25; ТЗ=1,15; ТЗМ=1,25 ИНДЕКС К ПОЗИЦИИ(справочно): 1 ОЗП=5,14; ЭМ=5,14; ЗПМ=5,14; МАТ=5,14 НР (162,29 руб.): 128%*0.9 от ФОТ (140,88 руб.) СП (99,39 руб.): 83%*0.85 от ФОТ (140,88 руб.) | 0.1 | 3748,5 269,48 | 55,49 4,64 | 3423.53 |  | 374.85 | 26.95 | 5,55 0,46 | 342.35 | 28.34 | 2.83
6.11 | ФЕРр65-6-18 В ред. пр. № 207 Минрегиона РФ | Смена: ванн стальных (100 приборов) ИНДЕКС К ПОЗИЦИИ(справочно): 1 ОЗП=5,14; ЭМ=5,14; ЗПМ=5,14; МАТ=5,14 НР (257,61 руб.): 103% от ФОТ (250,11 руб.) СП (150,07 руб.): 60% от ФОТ (250,11 руб.) | 0.01 | 102049,8 4827,05 | 402,66 39,44 | 96820.09 |  | 1020.5 | 48.27 | 4,03 0,39 | 968.2 | 532.2 | 5.32
6.12 | ФЕРр65-5-7 В ред. пр. № 207 Минрегиона РФ | Смена смесителей: без душевой сетки (100 шт.) ИНДЕКС К ПОЗИЦИИ(справочно): 1 ОЗП=5,14; ЭМ=5,14; ЗПМ=5,14; МАТ=5,14 НР (96,04 руб.): 103% от ФОТ (93,24 руб.) СП (55,94 руб.): 60% от ФОТ (93,24 руб.) | 0.01 | 16280,74 1814,00 | 7.85 | 14458.89 |  | 162.81 | 18.14 | 0.08 | 144.59 | 200 | 2
6.13 | ФЕРр65-5-6 В ред. пр. № 207 Минрегиона РФ | Смена смесителей: с душевой сеткой (100 шт.) ИНДЕКС К ПОЗИЦИИ(справочно): 1 ОЗП=5,14; ЭМ=5,14; ЗПМ=5,14; МАТ=5,14 НР (128,07 руб.): 103% от ФОТ (124,34 руб.) СП (74,6 руб.): 60% от ФОТ (124,34 руб.) | 0.01 | 21913,06 2418,97 | 12.2 | 19481.89 |  | 219.13 | 24.19 | 0.12 | 194.82 | 266.7 | 2.67
Раздел 7. Электрика
7.1 | ФЕРр67-9-2 В ред. пр. № 207 Минрегиона РФ | Смена: розеток (100 шт.) ИНДЕКС К ПОЗИЦИИ(справочно): 1 ОЗП=5,14; ЭМ=5,14; ЗПМ=5,14; МАТ=5,14 НР (47,75 руб.): 85% от ФОТ (56,18 руб.) СП (36,52 руб.): 65% от ФОТ (56,18 руб.) | 0.05 | 778,59 218,59 |  | 560 |  | 38.93 | 10.93 |  | 28 | 24.1 | 1.21
7.2 | ФЕРм08-03-591-05 В ред. пр. № 321 Минрегиона РФ | Выключатель: двухклавишный утопленного типа при скрытой проводке (100 шт.) КОЭФ. К ПОЗИЦИИ: ОЗП=0,8; ЭМ=0,8; ЗПМ=0,8; МАТ=0,8; ТЗ=0,8 ИНДЕКС К ПОЗИЦИИ(справочно): 1 ОЗП=5,14; ЭМ=5,14; ЗПМ=5,14; МАТ=5,14 НР (25,49 руб.): 95% от ФОТ (26,83 руб.) СП (17,44 руб.): 65% от ФОТ (26,83 руб.) | 0.02 | 297,13 260,30 | 7,74 0,43 | 29.09 |  | 5.94 | 5.21 | 0,15 0,01 | 0.58 | 26.24 | 0.52
7.3 | прайс | Выключатель двухклавишный (шт) | 2 | 44.33 |  | 44.33 |  | 88.66 |  |  | 88.66
7.4 | ФЕРм08-03-591-02 В ред. пр. № 321 Минрегиона РФ | Выключатель: одноклавишный утопленного типа при скрытой проводке (100 шт.) КОЭФ. К ПОЗИЦИИ: ОЗП=0,8; ЭМ=0,8; ЗПМ=0,8; МАТ=0,8; ТЗ=0,8 ИНДЕКС К ПОЗИЦИИ(справочно): 1 ОЗП=5,14; ЭМ=5,14; ЗПМ=5,14; МАТ=5,14 НР (25 руб.): 95% от ФОТ (26,32 руб.) СП (17,11 руб.): 65% от ФОТ (26,32 руб.) | 0.02 | 292,26 255,54 | 7,74 0,43 | 28.98 |  | 5.85 | 5.11 | 0,15 0,01 | 0.59 | 25.76 | 0.52
7.5 | прайс | Выключатель одноклавишный (шт) | 2 | 38.33 |  | 38.33 |  | 76.66 |  |  | 76.66
Раздел 8. Окна
8.1 | ФЕРр56-1-1 В ред. пр. № 207 Минрегиона РФ | Демонтаж оконных коробок: в каменных стенах с отбивкой штукатурки в откосах (100 коробок) ИНДЕКС К ПОЗИЦИИ(справочно): 1 ОЗП=5,14; ЭМ=5,14; ЗПМ=5,14; МАТ=5,14 НР (135,89 руб.): 82% от ФОТ (165,72 руб.) СП (102,75 руб.): 62% от ФОТ (165,72 руб.) | 0.03 | 1208,52 1051,72 | 156,8 22,70 |  |  | 36.26 | 31.56 | 4,7 0,68 |  | 128.73 | 3.86
8.2 | ФЕР10-01-034-03 В ред. пр. № 253 Минрегиона РФ | Установка в жилых и общественных зданиях оконных блоков из ПВХ профилей: поворотных (откидных, поворотно-откидных) с площадью проема до 2 м2 одностворчатых (100 м2 проемов) КОЭФ. К ПОЗИЦИИ: ОЗП=1,15; ЭМ=1,25; ЗПМ=1,25; ТЗ=1,15; ТЗМ=1,25 ИНДЕКС К ПОЗИЦИИ(справочно): 1 ОЗП=5,14; ЭМ=5,14; ЗПМ=5,14; МАТ=5,14 НР (463,5 руб.): 118%*0.9 от ФОТ (436,44 руб.) СП (233,71 руб.): 63%*0.85 от ФОТ (436,44 руб.) | 0.03864 | 174456,14 2171,82 | 635,31 25,53 | 171649.01 |  | 6740.99 | 83.92 | 24,55 0,99 | 6632.52 | 248.49 | 9.6
8.3 | 203-8040 | Блоки оконные из поливинилхлоридных профилей с листовым стеклом и стеклопакетом одностворные ОПРСП9-9, площадью 0,75 м2 (ГОСТ 30674-99) (м2) КОЭФ. К ПОЗИЦИИ: ОЗП=1,15; ЭМ=1,25; ЗПМ=1,25; ТЗ=1,15; ТЗМ=1,25 ИНДЕКС К ПОЗИЦИИ(справочно): 1 ОЗП=5,14; ЭМ=5,14; ЗПМ=5,14; МАТ=5,14 | -3.864 | 1577.48 |  | 1577.48 |  | -6095.38 |  |  | -6095.38
8.4 | прайс | Блоки оконные (шт) | 2 | 7101.7 |  | 7101.7 |  | 14203.4 |  |  | 14203.4
8.5 | ФЕР10-01-035-01 Изм. Пр. Минрегиона №81 от 27.02.10 | Установка подоконных досок из ПВХ: в каменных стенах толщиной до 0,51 м (100 п.м) КОЭФ. К ПОЗИЦИИ: ОЗП=1,15; ЭМ=1,25; ЗПМ=1,25; ТЗ=1,15; ТЗМ=1,25 ИНДЕКС К ПОЗИЦИИ(справочно): 1 ОЗП=5,14; ЭМ=5,14; ЗПМ=5,14; МАТ=5,14 НР (51,2 руб.): 118%*0.9 от ФОТ (48,21 руб.) СП (25,82 руб.): 63%*0.85 от ФОТ (48,21 руб.) | 0.045 | 4217,98 207,86 | 17,91 0,58 | 3992.21 |  | 189.81 | 9.35 | 0,81 0,03 | 179.65 | 24.37 | 1.1
8.6 | прайс | Подоконник матовый белый 450мм (м) | 4.5 | 279.66 |  | 279.66 |  | 1258.47 |  |  | 1258.47
8.7 | ФЕР15-02-024-03 Пр.Минрегиона №339 от 13.07.11 | Облицовка гипсовыми и гипсоволокнистыми листами: откосов при отделке под окраску (100 м2 отделываемой поверхности) КОЭФ. К ПОЗИЦИИ: ОЗП=1,15; ЭМ=1,25; ЗПМ=1,25; ТЗ=1,15; ТЗМ=1,25 ИНДЕКС К ПОЗИЦИИ(справочно): 1 ОЗП=5,14; ЭМ=5,14; ЗПМ=5,14; МАТ=5,14 НР (187,2 руб.): 105%*0.9 от ФОТ (198,1 руб.) СП (92,61 руб.): 55%*0.85 от ФОТ (198,1 руб.) | 0.02176 | 4059,31 1741,64 | 97,1 29,28 | 2220.57 |  | 88.33 | 37.9 | 2,11 0,64 | 48.32 | 199.27 | 4.34
8.8 | ФЕР15-02-001-06 Изм. Пр. Минрегиона №81 от 27.02.10 | Улучшенная штукатурка фасадов цементно-известковым раствором по камню: карнизов, тяг и наличников прямолинейных (100 м2 оштукатуриваемой поверхности) КОЭФ. К ПОЗИЦИИ: ОЗП=1,15; ЭМ=1,25; ЗПМ=1,25; ТЗ=1,15; ТЗМ=1,25 ИНДЕКС К ПОЗИЦИИ(справочно): 1 ОЗП=5,14; ЭМ=5,14; ЗПМ=5,14; МАТ=5,14 НР (469,66 руб.): 105%*0.9 от ФОТ (496,99 руб.) СП (232,34 руб.): 55%*0.85 от ФОТ (496,99 руб.) | 0.0216 | 9578,8 4476,48 | 75.28 | 5027.04 |  | 206.9 | 96.69 | 1.63 | 108.58 | 403.65 | 8.72
8.9 | ФЕРр56-9-1 В ред. пр. № 207 Минрегиона РФ | Демонтаж дверных коробок: в каменных стенах с отбивкой штукатурки в откосах (100 коробок) ИНДЕКС К ПОЗИЦИИ(справочно): 1 ОЗП=5,14; ЭМ=5,14; ЗПМ=5,14; МАТ=5,14 НР (62,3 руб.): 82% от ФОТ (75,97 руб.) СП (47,1 руб.): 62% от ФОТ (75,97 руб.) | 0.01 | 1807,42 1437,99 | 369,43 39,94 |  |  | 18.07 | 14.38 | 3,69 0,40 |  | 179.3 | 1.79
8.1 | ФЕР10-01-047-03 Пр.Минрегиона №339 от 13.07.11 | Установка блоков из ПВХ в наружных и внутренних дверных проемах: балконных в каменных стенах (100 м2 проемов) КОЭФ. К ПОЗИЦИИ: ОЗП=1,15; ЭМ=1,25; ЗПМ=1,25; ТЗ=1,15; ТЗМ=1,25 ИНДЕКС К ПОЗИЦИИ(справочно): 1 ОЗП=5,14; ЭМ=5,14; ЗПМ=5,14; МАТ=5,14 НР (450,07 руб.): 118%*0.9 от ФОТ (423,79 руб.) СП (226,94 руб.): 63%*0.85 от ФОТ (423,79 руб.) | 0.03688 | 188193,25 2211,62 | 616,03 24,08 | 185365.6 |  | 6940.57 | 81.56 | 22,72 0,89 | 6836.29 | 253.05 | 9.33
8.11 | ФССЦ-203-8078 Пр. Минрегиона №308 от 28.07.09 | Блоки балконные дверные однопольные с листовым стеклом и стеклопакетами БП СП 24-9, площадь 2,07 м2 (ГОСТ 30674-99) (м2) КОЭФ. К ПОЗИЦИИ: ОЗП=1,15; ЭМ=1,25; ЗПМ=1,25; ТЗ=1,15; ТЗМ=1,25 ИНДЕКС К ПОЗИЦИИ(справочно): 1 ОЗП=5,14; ЭМ=5,14; ЗПМ=5,14; МАТ=5,14 | -3.688 | 1714.48 |  | 1714.48 |  | -6323 |  |  | -6323
8.12 | прайс | Блоки балконные дверные (шт) | 1 | 9266.1 |  | 9266.1 |  | 9266.1 |  |  | 9266.1
Раздел 9. Канализация
9.1 | ФЕРр65-2-1 В ред. пр. № 207 Минрегиона РФ | Разборка трубопроводов из чугунных канализационных труб диаметром: 50 мм (100 м трубопровода с фасонными частями) ИНДЕКС К ПОЗИЦИИ(справочно): 1 ОЗП=5,14; ЭМ=5,14; ЗПМ=5,14; МАТ=5,14 НР (66,64 руб.): 74% от ФОТ (90,05 руб.) СП (45,03 руб.): 50% от ФОТ (90,05 руб.) | 0.03 | 587,05 582,05 | 5 1,86 |  |  | 17.61 | 17.46 | 0,15 0,06 |  | 68.8 | 2.06
9.2 | ФЕР16-04-001-01 Пр.Минрегиона №339 от 13.07.11 | Прокладка трубопроводов канализации из полиэтиленовых труб высокой плотности диаметром: 50 мм (100 м трубопровода) КОЭФ. К ПОЗИЦИИ: ОЗП=1,15; ЭМ=1,25; ЗПМ=1,25; ТЗ=1,15; ТЗМ=1,25 ИНДЕКС К ПОЗИЦИИ(справочно): 1 ОЗП=5,14; ЭМ=5,14; ЗПМ=5,14; МАТ=5,14 НР (130,27 руб.): 128%*0.9 от ФОТ (113,08 руб.) СП (79,78 руб.): 83%*0.85 от ФОТ (113,08 руб.) | 0.03 | 3241,87 732,85 | 3,58 0,34 | 2505.44 |  | 97.26 | 21.99 | 0,11 0,01 | 75.16 | 73.88 | 2.22
9.3 | прайс | хомут Д50 (шт) | 3 | 12 |  | 12 |  | 36 |  |  | 36
9.4 | ФЕРр65-6-3 В ред. пр. № 207 Минрегиона РФ | Смена: сифонов (100 приборов) ИНДЕКС К ПОЗИЦИИ(справочно): 1 ОЗП=5,14; ЭМ=5,14; ЗПМ=5,14; МАТ=5,14 НР (36,74 руб.): 103% от ФОТ (35,67 руб.) СП (21,4 руб.): 60% от ФОТ (35,67 руб.) | 0.01 | 3654,97 692,04 | 16,27 1,51 | 2946.66 |  | 36.55 | 6.92 | 0,16 0,02 | 29.47 | 76.3 | 0.76
9.5 | ФЕРр65-6-10 В ред. пр. № 207 Минрегиона РФ | Смена: гибких подводок (обвязка) (100 приборов) 481,19 = 2 526,19 - 100 x 20,45 ИНДЕКС К ПОЗИЦИИ(справочно): 1 ОЗП=5,14; ЭМ=5,14; ЗПМ=5,14; МАТ=5,14 НР (25,2 руб.): 103% от ФОТ (24,47 руб.) СП (14,68 руб.): 60% от ФОТ (24,47 руб.) | 0.01 | 481,19 475,27 | 5,92 0,58 |  |  | 4.81 | 4.75 | 0,06 0,01 |  | 52.4 | 0.52
9.6 | прайс | Обвязка для ванны (компл.) | 1 | 211.86 |  | 211.86 |  | 211.86 |  |  | 211.86
9.7 | ФЕРр65-6-6 В ред. пр. № 207 Минрегиона РФ | Смена: манжетов резиновых к унитазам (100 приборов) ИНДЕКС К ПОЗИЦИИ(справочно): 1 ОЗП=5,14; ЭМ=5,14; ЗПМ=5,14; МАТ=5,14 НР (38,44 руб.): 103% от ФОТ (37,32 руб.) СП (22,39 руб.): 60% от ФОТ (37,32 руб.) | 0.01 | 1152,29 725,60 | 3,24 0,23 | 423.45 |  | 11.52 | 7.26 | 0.03 | 4.23 | 80 | 0.8
Раздел 10. Водопровод
10.1 | ФЕРр65-1-1 В ред. пр. № 207 Минрегиона РФ | Разборка трубопроводов из водогазопроводных труб диаметром: до 32 мм (100 м трубопровода) ИНДЕКС К ПОЗИЦИИ(справочно): 1 ОЗП=5,14; ЭМ=5,14; ЗПМ=5,14; МАТ=5,14 НР (97,87 руб.): 74% от ФОТ (132,25 руб.) СП (66,13 руб.): 50% от ФОТ (132,25 руб.) | 0.089 | 328,71 288,02 | 7,09 1,16 | 33.6 |  | 29.26 | 25.63 | 0,63 0,10 | 3 | 34.66 | 3.08
10.2 | ФЕР16-04-002-01 В ред. пр. № 253 Минрегиона РФ | Прокладка трубопроводов водоснабжения из напорных полиэтиленовых труб низкого давления среднего типа наружным диаметром: 20 мм (100 м трубопровода) КОЭФ. К ПОЗИЦИИ: ОЗП=1,15; ЭМ=1,25; ЗПМ=1,25; ТЗ=1,15; ТЗМ=1,25 ИНДЕКС К ПОЗИЦИИ(справочно): 1 ОЗП=5,14; ЭМ=5,14; ЗПМ=5,14; МАТ=5,14 НР (1263,06 руб.): 128%*0.9 от ФОТ (1096,41 руб.) СП (773,52 руб.): 83%*0.85 от ФОТ (1096,41 руб.) | 0.089 | 4377,02 2170,26 | 1702,74 226,46 | 504.02 |  | 389.55 | 193.15 | 151,54 20,16 | 44.86 | 218.78 | 19.47
10.3 | ФССЦ-507-0622 Пр. Минрегиона №308 от 28.07.09 | Трубы напорные из полиэтилена низкого давления тяжелого типа, наружным диаметром 20 мм (10 м) ИНДЕКС К ПОЗИЦИИ(справочно): 1 ОЗП=5,14; ЭМ=5,14; ЗПМ=5,14; МАТ=5,14 | -0.8 | 48.32 |  | 48.32 |  | -38.66 |  |  | -38.66
10.4 | прайс | Труба п/п Д20 (м) | 5 | 23 |  | 23 |  | 115 |  |  | 115
10.5 | прайс | Труба п/п Д20 (армир.) (м) | 3 | 48 |  | 48 |  | 144 |  |  | 144
10.6 | прайс | угол 90х20 (шт) | 6 | 6 |  | 6 |  | 36 |  |  | 36
10.7 | прайс | угол 45х20 (шт) | 4 | 6 |  | 6 |  | 24 |  |  | 24
10.8 | прайс | тройник Д20 (шт) | 4 | 7 |  | 7 |  | 28 |  |  | 28
10.9 | прайс | муфта комб. 20х1/2 нр (шт) | 3 | 45 |  | 45 |  | 135 |  |  | 135
10.1 | прайс | муфта комб. 20х1/2 вр (шт) | 1 | 35 |  | 35 |  | 35 |  |  | 35
10.11 | прайс | фильтр (шт) | 1 | 110 |  | 110 |  | 110 |  |  | 110
10.12 | прайс | Кран шаровый Д20 (шт) | 3 | 125 |  | 125 |  | 375 |  |  | 375
10.13 | ФЕРр65-6-10 В ред. пр. № 207 Минрегиона РФ | Смена: гибких подводок (100 приборов) ИНДЕКС К ПОЗИЦИИ(справочно): 1 ОЗП=5,14; ЭМ=5,14; ЗПМ=5,14; МАТ=5,14 НР (25,2 руб.): 103% от ФОТ (24,47 руб.) СП (14,68 руб.): 60% от ФОТ (24,47 руб.) | 0.01 | 2526,19 475,27 | 5,92 0,58 | 2045 |  | 25.26 | 4.75 | 0,06 0,01 | 20.45 | 52.4 | 0.52
10.14 | ФЕР16-06-005-01 В ред. пр. № 253 Минрегиона РФ | Установка счетчиков (водомеров) диаметром: до 40 мм (1 счетчик (водомер)) 5,56 = 1 177,56 - 1 x 1 172,00 КОЭФ. К ПОЗИЦИИ: ОЗП=1,15; ЭМ=1,25; ЗПМ=1,25; ТЗ=1,15; ТЗМ=1,25 ИНДЕКС К ПОЗИЦИИ(справочно): 1 ОЗП=5,14; ЭМ=5,14; ЗПМ=5,14; МАТ=5,14 НР (26,23 руб.): 128%*0.9 от ФОТ (22,77 руб.) СП (16,06 руб.): 83%*0.85 от ФОТ (22,77 руб.) | 1 | 6,36 4,43 | 1.09 | 0.84 |  | 6.36 | 4.43 | 1.09 | 0.84 | 0.47 | 0.47
10.15 | прайс | Счетчик () | 1 | 455 |  | 455 |  | 455 |  |  | 455
Раздел 11. Балкон
11.1 | ФЕРр61-32-1 В ред. пр. № 207 Минрегиона РФ | Выравнивание разрушенных мест раствором с добавлением Ультра-Си* при толщине намета до 10 мм (100 м2) ИНДЕКС К ПОЗИЦИИ(справочно): 1 ОЗП=5,14; ЭМ=5,14; ЗПМ=5,14; МАТ=5,14 НР (29,24 руб.): 79% от ФОТ (37,01 руб.) СП (18,51 руб.): 50% от ФОТ (37,01 руб.) | 0.015 | 992,86 479,76 | 146.02 | 367.08 |  | 14.89 | 7.2 | 2.19 | 5.5 | 57.25 | 0.86
11.2 | ФЕРр59-7-1 В ред. пр. № 207 Минрегиона РФ | Ремонт: прямой части поручня (прим.) (100 заделок в поручнях) ИНДЕКС К ПОЗИЦИИ(справочно): 1 ОЗП=5,14; ЭМ=5,14; ЗПМ=5,14; МАТ=5,14 НР (63,16 руб.): 76% от ФОТ (83,11 руб.) СП (49,87 руб.): 60% от ФОТ (83,11 руб.) | 0.05 | 600,88 323,46 | 4.68 | 272.74 |  | 30.04 | 16.17 | 0.23 | 13.64 | 37.92 | 1.9
11.3 | ФЕРр62-18-1 В ред. пр. № 207 Минрегиона РФ | Окраска масляными составами: деревянных поручней (100 м2 окрашиваемой поверхности) ИНДЕКС К ПОЗИЦИИ(справочно): 1 ОЗП=5,14; ЭМ=5,14; ЗПМ=5,14; МАТ=5,14 НР (23,4 руб.): 80% от ФОТ (29,25 руб.) СП (14,63 руб.): 50% от ФОТ (29,25 руб.) | 0.005 | 1775,69 1135,33 | 8,36 1,16 | 632 |  | 8.88 | 5.68 | 0,04 0,01 | 3.16 | 129.9 | 0.65
Раздел 12. Отопление
12.1 | ФЕРр62-33-2 В ред. пр. № 207 Минрегиона РФ | Окраска масляными составами ранее окрашенных поверхностей радиаторов и ребристых труб отопления: за 2 раза (100 м2 окрашиваемой поверхности) ИНДЕКС К ПОЗИЦИИ(справочно): 1 ОЗП=5,14; ЭМ=5,14; ЗПМ=5,14; МАТ=5,14 НР (99,55 руб.): 80% от ФОТ (124,44 руб.) СП (62,22 руб.): 50% от ФОТ (124,44 руб.) | 0.042 | 1092,7 576,32 | 0.87 | 515.51 |  | 45.89 | 24.21 | 0.04 | 21.64 | 65.94 | 2.77
12.2 | ФЕРр62-32-2 В ред. пр. № 207 Минрегиона РФ | Окраска масляными составами ранее окрашенных поверхностей труб:(змеевик) за 2 раза (100 м2 окрашиваемой поверхности) ИНДЕКС К ПОЗИЦИИ(справочно): 1 ОЗП=5,14; ЭМ=5,14; ЗПМ=5,14; МАТ=5,14 НР (26,81 руб.): 80% от ФОТ (33,51 руб.) СП (16,76 руб.): 50% от ФОТ (33,51 руб.) | 0.01 | 1168,43 652,05 | 0.87 | 515.51 |  | 11.68 | 6.52 | 0.01 | 5.15 | 80.6 | 0.81
12.3 | ФЕРр62-32-2 В ред. пр. № 207 Минрегиона РФ | Окраска масляными составами ранее окрашенных поверхностей труб: стальных за 2 раза (100 м2 окрашиваемой поверхности) ИНДЕКС К ПОЗИЦИИ(справочно): 1 ОЗП=5,14; ЭМ=5,14; ЗПМ=5,14; МАТ=5,14 НР (107,24 руб.): 80% от ФОТ (134,05 руб.) СП (67,03 руб.): 50% от ФОТ (134,05 руб.) | 0.04 | 1168,43 652,05 | 0.87 | 515.51 |  | 46.74 | 26.08 | 0.03 | 20.63 | 80.6 | 3.22
Итого прямые затраты по смете с учетом индексов, в текущих ценах ( ОЗП=5,14; ЭМ=5,14; ЗПМ=5,14; МАТ=5,14) | [7 empty] | 108192.04 | 11395.79 | 1808,73 186,07 | 94987.52 |  | 247.45
Накладные расходы | [7 empty] | 11086.85
В том числе, справочно:
74% ФОТ (от 294,73) (Поз. 6.7-6.9, 9.1, 10.1) | [7 empty] | 218.1
76% ФОТ (от 83,11) (Поз. 11.2) | [7 empty] | 63.16
77% ФОТ (от 1744,47) (Поз. 3.2, 4.2, 5.2) | [7 empty] | 1343.24
79% ФОТ (от 37,01) (Поз. 11.1) | [7 empty] | 29.24
80% ФОТ (от 1731,15) (Поз. 1.1, 1.3, 2.1, 2.10, 3.1, 4.1, 5.1, 5.6, 6.1-6.3, 11.3, 12.1-12.3, 1.5, 2.5, 2.8, 3.4, 4.4, 5.4) | [7 empty] | 1384.92
82% ФОТ (от 241,68) (Поз. 8.1, 8.9) | [7 empty] | 198.18
85% ФОТ (от 56,18) (Поз. 7.1) | [7 empty] | 47.75
95% ФОТ (от 53,14) (Поз. 7.2, 7.4) | [7 empty] | 50.48
103% ФОТ (от 589,61) (Поз. 6.11-6.13, 9.4-9.5, 9.7, 10.13) | [7 empty] | 607.3
105%*0.9 ФОТ (от 2260,47) (Поз. 1.2, 1.8, 2.2, 4.7, 8.7-8.8) | [7 empty] | 2136.14
118%*0.9 ФОТ (от 1107,67) (Поз. 1.7, 4.6, 8.2-8.3, 8.5, 8.10-8.11) | [7 empty] | 1176.35
123%*0.9 ФОТ (от 1440,13) (Поз. 1.4, 1.6, 2.6-2.7, 2.9, 3.3, 3.5, 4.3, 4.5, 5.3, 5.5, 6.4) | [7 empty] | 1594.22
128%*0.9 ФОТ (от 1942,51) (Поз. 2.3, 2.11-2.12, 6.5, 6.10, 9.2, 10.2, 10.14) | [7 empty] | 2237.77
Сметная прибыль | [7 empty] | 6484.97
В том числе, справочно:
50% ФОТ (от 3705,79) (Поз. 1.1, 1.3, 2.1, 2.10, 3.1, 4.1, 5.1, 5.6, 6.1-6.3, 11.3, 12.1-12.3, 3.2, 4.2, 5.2, 6.7-6.9, 9.1, 10.1, 11.1) | [7 empty] | 1852.91
55%*0.85 ФОТ (от 2260,47) (Поз. 1.2, 1.8, 2.2, 4.7, 8.7-8.8) | [7 empty] | 1056.77
60% ФОТ (от 672,72) (Поз. 6.11-6.13, 9.4-9.5, 9.7, 10.13, 11.2) | [7 empty] | 403.64
62% ФОТ (от 241,68) (Поз. 8.1, 8.9) | [7 empty] | 149.84
63%*0.85 ФОТ (от 1107,67) (Поз. 1.7, 4.6, 8.2-8.3, 8.5, 8.10-8.11) | [7 empty] | 593.16
65% ФОТ (от 109,32) (Поз. 7.1-7.2, 7.4) | [7 empty] | 71.06
68% ФОТ (от 101,57) (Поз. 1.5, 2.5, 2.8, 3.4, 4.4, 5.4) | [7 empty] | 69.07
75%*0.85 ФОТ (от 1440,13) (Поз. 1.4, 1.6, 2.6-2.7, 2.9, 3.3, 3.5, 4.3, 4.5, 5.3, 5.5, 6.4) | [7 empty] | 918.08
83%*0.85 ФОТ (от 1942,51) (Поз. 2.3, 2.11-2.12, 6.5, 6.10, 9.2, 10.2, 10.14) | [7 empty] | 1370.44
Итоги по смете:
Итоги по Строительным работам
Итоги по позициям, введенным в ценах 2001г.
Малярные работы (ремонтно-строительные):
Итого Поз. 1.1, 1.3, 2.1, 2.10, 3.1, 4.1, 5.1, 5.6, 6.1-6.3, 11.3, 12.1-12.3 | [7 empty] | 1240.68 | 316.24 | 5,78 0,80 | 918.66 |  | 36.82
Всего с учетом " ОЗП=5,14; ЭМ=5,14; ЗПМ=5,14; МАТ=5,14" | [7 empty] | 6377.09 | 1625.47 | 29,71 4,11 | 4721.91 |  | 36.82
Накладные расходы 80% ФОТ (от 1 629,58) | [7 empty] | 1303.66
Сметная прибыль 50% ФОТ (от 1 629,58) | [7 empty] | 814.79
Итого c накладными и см. прибылью | [7 empty] | 8495.54 |  |  |  |  | 36.82
Отделочные работы:
Итого Поз. 1.2, 1.8, 2.2, 4.7, 8.7-8.8 | [7 empty] | 1898.19 | 439.08 | 4,92 0,70 | 1454.19 |  | 47.28
Всего с учетом " ОЗП=5,14; ЭМ=5,14; ЗПМ=5,14; МАТ=5,14" | [7 empty] | 9756.7 | 2256.87 | 25,29 3,60 | 7474.54 |  | 47.28
Накладные расходы 105%*0.9 ФОТ (от 2 260,47) | [7 empty] | 2136.14
Сметная прибыль 55%*0.85 ФОТ (от 2 260,47) | [7 empty] | 1056.77
Итого c накладными и см. прибылью | [7 empty] | 12949.61 |  |  |  |  | 47.28
Полы:
Итого Поз. 1.4, 1.6, 2.6-2.7, 2.9, 3.3, 3.5, 4.3, 4.5, 5.3, 5.5, 6.4 | [7 empty] | 4568.08 | 276.69 | 46,26 3,49 | 4245.13 |  | 32.54
Всего с учетом " ОЗП=5,14; ЭМ=5,14; ЗПМ=5,14; МАТ=5,14" | [7 empty] | 23479.94 | 1422.19 | 237,78 17,94 | 21819.97 |  | 32.54
Накладные расходы 123%*0.9 ФОТ (от 1 440,13) | [7 empty] | 1594.22
Сметная прибыль 75%*0.85 ФОТ (от 1 440,13) | [7 empty] | 918.08
Итого c накладными и см. прибылью | [7 empty] | 25992.24 |  |  |  |  | 32.54
Полы (ремонтно-строительные):
Итого Поз. 1.5, 2.5, 2.8, 3.4, 4.4, 5.4 | [7 empty] | 19.89 | 19.68 | 0,21 0,08 |  |  | 2.52
Всего с учетом " ОЗП=5,14; ЭМ=5,14; ЗПМ=5,14; МАТ=5,14" | [7 empty] | 102.24 | 101.16 | 1,08 0,41 |  |  | 2.52
Накладные расходы 80% ФОТ (от 101,57) | [7 empty] | 81.26
Сметная прибыль 68% ФОТ (от 101,57) | [7 empty] | 69.07
Итого c накладными и см. прибылью | [7 empty] | 252.57 |  |  |  |  | 2.52
Деревянные конструкции:
Итого Поз. 1.7, 4.6, 8.2-8.3, 8.5, 8.10-8.11 | [7 empty] | 2233.89 | 207.85 | 94,97 7,65 | 1931.07 |  | 23.63
Всего с учетом " ОЗП=5,14; ЭМ=5,14; ЗПМ=5,14; МАТ=5,14" | [7 empty] | 11482.2 | 1068.35 | 488,15 39,32 | 9925.7 |  | 23.63
Накладные расходы 118%*0.9 ФОТ (от 1 107,67) | [7 empty] | 1176.35
Сметная прибыль 63%*0.85 ФОТ (от 1 107,67) | [7 empty] | 593.16
Итого c накладными и см. прибылью | [7 empty] | 13251.71 |  |  |  |  | 23.63
Сантехнические работы - внутренние (трубопроводы, водопровод, канализация, отопление, газоснабжение, вентиляция и кондиционирование воздуха):
Итого Поз. 2.3, 2.11-2.12, 6.5, 6.10, 9.2, 10.2, 10.14 | [7 empty] | 2266.56 | 357.14 | 174,41 20,78 | 1735.01 |  | 35.87
Всего с учетом " ОЗП=5,14; ЭМ=5,14; ЗПМ=5,14; МАТ=5,14" | [7 empty] | 11650.12 | 1835.7 | 896,47 106,81 | 8917.95 |  | 35.87
Накладные расходы 128%*0.9 ФОТ (от 1 942,51) | [7 empty] | 2237.77
Сметная прибыль 83%*0.85 ФОТ (от 1 942,51) | [7 empty] | 1370.44
Итого c накладными и см. прибылью | [7 empty] | 15258.33 |  |  |  |  | 35.87
Стекольные, обойные и облицовочные работы (ремонтно-строительные):
Итого Поз. 3.2, 4.2, 5.2 | [7 empty] | 1130.72 | 338.56 | 8,42 0,83 | 783.74 |  | 38.77
Всего с учетом " ОЗП=5,14; ЭМ=5,14; ЗПМ=5,14; МАТ=5,14" | [7 empty] | 5811.9 | 1740.2 | 43,28 4,27 | 4028.42 |  | 38.77
Накладные расходы 77% ФОТ (от 1 744,47) | [7 empty] | 1343.24
Сметная прибыль 50% ФОТ (от 1 744,47) | [7 empty] | 872.24
Итого c накладными и см. прибылью | [7 empty] | 8027.38 |  |  |  |  | 38.77
Внутренние санитарно-технические работы: демонтаж и разборка (ремонтно-строительные):
Итого Поз. 6.7-6.9, 9.1, 10.1 | [7 empty] | 61.27 | 57 | 1,27 0,34 | 3 |  | 6.77
Всего с учетом " ОЗП=5,14; ЭМ=5,14; ЗПМ=5,14; МАТ=5,14" | [7 empty] | 314.93 | 292.98 | 6,53 1,75 | 15.42 |  | 6.77
Накладные расходы 74% ФОТ (от 294,73) | [7 empty] | 218.1
Сметная прибыль 50% ФОТ (от 294,73) | [7 empty] | 147.37
Итого c накладными и см. прибылью | [7 empty] | 680.4 |  |  |  |  | 6.77
Внутренние санитарно-технические работы: смена труб, санитарно-технических приборов и другие работы (ремонтно-строительные):
Итого Поз. 6.11-6.13, 9.4-9.5, 9.7, 10.13 | [7 empty] | 1480.58 | 114.28 | 4,54 0,43 | 1361.76 |  | 12.59
Всего с учетом " ОЗП=5,14; ЭМ=5,14; ЗПМ=5,14; МАТ=5,14" | [7 empty] | 7610.19 | 587.4 | 23,34 2,21 | 6999.45 |  | 12.59
Накладные расходы 103% ФОТ (от 589,61) | [7 empty] | 607.3
Сметная прибыль 60% ФОТ (от 589,61) | [7 empty] | 353.77
Итого c накладными и см. прибылью | [7 empty] | 8571.26 |  |  |  |  | 12.59
Проемы (ремонтно-строительные):
Итого Поз. 8.1, 8.9 | [7 empty] | 54.33 | 45.94 | 8,39 1,08 |  |  | 5.65
Всего с учетом " ОЗП=5,14; ЭМ=5,14; ЗПМ=5,14; МАТ=5,14" | [7 empty] | 279.25 | 236.13 | 43,12 5,55 |  |  | 5.65
Накладные расходы 82% ФОТ (от 241,68) | [7 empty] | 198.18
Сметная прибыль 62% ФОТ (от 241,68) | [7 empty] | 149.84
Итого c накладными и см. прибылью | [7 empty] | 627.27 |  |  |  |  | 5.65
Материалы:
Итого Поз. 10.3 | [7 empty] | -38.66 |  |  | -38.66
Всего с учетом " ОЗП=5,14; ЭМ=5,14; ЗПМ=5,14; МАТ=5,14" | [7 empty] | -198.71 |  |  | -198.71
Штукатурные работы (ремонтно-строительные):
Итого Поз. 11.1 | [7 empty] | 14.89 | 7.2 | 2.19 | 5.5 |  | 0.86
Всего с учетом " ОЗП=5,14; ЭМ=5,14; ЗПМ=5,14; МАТ=5,14" | [7 empty] | 76.54 | 37.01 | 11.26 | 28.27 |  | 0.86
Накладные расходы 79% ФОТ (от 37,01) | [7 empty] | 29.24
Сметная прибыль 50% ФОТ (от 37,01) | [7 empty] | 18.51
Итого c накладными и см. прибылью | [7 empty] | 124.29 |  |  |  |  | 0.86
Лестницы, крыльца (ремонтно-строительные):
Итого Поз. 11.2 | [7 empty] | 30.04 | 16.17 | 0.23 | 13.64 |  | 1.9
Всего с учетом " ОЗП=5,14; ЭМ=5,14; ЗПМ=5,14; МАТ=5,14" | [7 empty] | 154.4 | 83.11 | 1.18 | 70.11 |  | 1.9
Накладные расходы 76% ФОТ (от 83,11) | [7 empty] | 63.16
Сметная прибыль 60% ФОТ (от 83,11) | [7 empty] | 49.87
Итого c накладными и см. прибылью | [7 empty] | 267.43 |  |  |  |  | 1.9
Итого | [7 empty] | 94299.32 |  |  |  |  | 245.2
Итоги по позициям, введенным в текущих ценах
Материалы:
Итого Поз. 2.4, 2.13, 6.6, 7.3, 7.5, 8.4, 8.6, 8.12, 9.3, 10.4-10.12, 10.15 | [7 empty] | 30822.7 |  |  | 30822.7
Внутренние санитарно-технические работы: смена труб, санитарно-технических приборов и другие работы (ремонтно-строительные):
Итого Поз. 9.6 | [7 empty] | 211.86 |  |  | 211.86
Накладные расходы 103% ФОТ (от 0,00)
Сметная прибыль 60% ФОТ (от 0,00)
Итого c накладными и см. прибылью | [7 empty] | 211.86
Итого | [7 empty] | 31034.56
Итого | [7 empty] | 125333.88 |  |  |  |  | 245.2
Итоги по Монтажным работам
Электромонтажные работы (ремонтно-строительные):
Итого Поз. 7.1 | [7 empty] | 38.93 | 10.93 |  | 28 |  | 1.21
Всего с учетом " ОЗП=5,14; ЭМ=5,14; ЗПМ=5,14; МАТ=5,14" | [7 empty] | 200.1 | 56.18 |  | 143.92 |  | 1.21
Накладные расходы 85% ФОТ (от 56,18) | [7 empty] | 47.75
Сметная прибыль 65% ФОТ (от 56,18) | [7 empty] | 36.52
Итого c накладными и см. прибылью | [7 empty] | 284.37 |  |  |  |  | 1.21
Электромонтажные работы на других объектах:
Итого Поз. 7.2, 7.4 | [7 empty] | 11.79 | 10.32 | 0,30 0,02 | 1.17 |  | 1.04
Всего с учетом " ОЗП=5,14; ЭМ=5,14; ЗПМ=5,14; МАТ=5,14" | [7 empty] | 60.59 | 53.04 | 1,54 0,10 | 6.01 |  | 1.04
Накладные расходы 95% ФОТ (от 53,14) | [7 empty] | 50.48
Сметная прибыль 65% ФОТ (от 53,14) | [7 empty] | 34.54
Итого c накладными и см. прибылью | [7 empty] | 145.61 |  |  |  |  | 1.04
Итого | [7 empty] | 429.98 |  |  |  |  | 2.25
Итого | [7 empty] | 125763.86 |  |  |  |  | 247.45
В том числе:
Материалы | [7 empty] | 94987.52
Машины и механизмы | [7 empty] | 1808.73
ФОТ | [7 empty] | 11581.86
Накладные расходы | [7 empty] | 11086.85
Сметная прибыль | [7 empty] | 6484.97
НДС 18% | [7 empty] | 22637.49
ВСЕГО по смете | [7 empty] | 148401.35 |  |  |  |  | 247.45
*или эквивалент
Составил: ___________________________
(должность, подпись, расшифровка)
Проверил: ___________________________
(должность, подпись, расшифровка)