## Локальная смета
СОГЛАСОВАНО: | [8 empty] | УТВЕРЖДАЮ:
_______________ | [8 empty] | Гл.врач_______________ Балдаев А.А.
" _____ " ________________ 20__ г. | [8 empty] | "______ " _______________20__ г.
МУЗ ДГКБ №1
(наименование стройки)
ЛОКАЛЬНЫЙ СМЕТНЫЙ РАСЧЕТ №
(локальная смета)
на | Капитальный ремонт ограждения лестничных маршей, по адресу: г. Иваново. ул. Академика Мальцева, д. 3(стационар)
(наименование работ и затрат, наименование объекта)
Основание:
| Сметная стоимость строительных работ _______________________________________________________________________________________________ |  | ___________________________208075,97 |  | руб.
| Средства на оплату труда _______________________________________________________________________________________________ |  | ___________________________362,65 |  | руб.
| Сметная трудоемкость _______________________________________________________________________________________________ |  | _______________________________________________________________________________________________41,3 |  | чел.час
Составлен(а) в текущих (прогнозных) ценах по состоянию на 3квартал 2011г.
№ пп | Шифр и номер позиции норматива | Наименование работ и затрат, единица измерения | Количество | Стоимость единицы, руб. |  |  | Общая стоимость, руб. |  |  |  | Затраты труда рабочих, чел.-ч, не занятых обслуживанием машин
|  |  |  | всего | эксплуатации машин | материалы | Всего | оплаты труда | эксплуатация машин | материалы
|  |  |  | оплаты труда | в т.ч. оплаты труда |  |  |  | в т.ч. оплаты труда |  | на единицу | всего
1 | 2 | 3 | 4 | 5 | 6 | 7 | 8 | 9 | 10 | 11 | 12 | 13
Раздел 1.
1 | ФЕРр59-4-1 В ред. пр. № 207 Минрегиона РФ | Разборка поручней деревянных: прямой части (100 м поручня) ИНДЕКС К ПОЗИЦИИ(справочно): 1 Территориальный уровень цен 3кв. 2011г. СМР=5,27 НР, (27 руб.): 76% от ФОТ СП, (21,32 руб.): 60% от ФОТ | 0.32 | 111,04 111,04 |  |  | 35.53 | 35.53 |  |  | 13.25 | 4.2
2 | ФЕРр59-4-2 В ред. пр. № 207 Минрегиона РФ | Разборка поручней деревянных: закруглений (100 шт.) ИНДЕКС К ПОЗИЦИИ(справочно): 1 Территориальный уровень цен 3кв. 2011г. СМР=5,27 НР, (11,64 руб.): 76% от ФОТ СП, (9,19 руб.): 60% от ФОТ | 0.07 | 218,8 218,80 |  |  | 15.32 | 15.32 |  |  | 26.11 | 1.8
3 | ФЕРр59-3-1 В ред. пр. № 207 Минрегиона РФ | Разборка металлических лестничных решеток при весе одного метра решетки: до 60 кг (100 м решетки) ИНДЕКС К ПОЗИЦИИ(справочно): 1 Территориальный уровень цен 3кв. 2011г. СМР=5,27 НР, (91,34 руб.): 76% от ФОТ СП, (72,11 руб.): 60% от ФОТ | 0.32 | 428,56 375,56 | 5.64 | 47.36 | 137.14 | 120.18 | 1.8 | 15.16 | 47.3 | 15.1
4 | ФЕР07-05-016-04 В ред. пр. № 253 Минрегиона РФ | Устройство ограждений из нержавеющей стали(прим) (100 м ограждения) КОЭФ. К ПОЗИЦИИ: ОЗП=1,15; ЭМ=1,25; ЗПМ=1,25; ТЗ=1,15; ТЗМ=1,25; ОЗП=1,2; ЭМ=1,2; ЗПМ=1,2; ТЗ=1,2; ТЗМ=1,2 ИНДЕКС К ПОЗИЦИИ(справочно): 1 Территориальный уровень цен 3кв. 2011г. СМР=5,27 НР, (267,31 руб.): 155%*0,9 от ФОТ СП, (162,88 руб.): 100%*0,85 от ФОТ | 0.32 | 17026,53 592,17 | 377,25 6,62 | 16057.11 | 5448.49 | 189.5 | 120,72 2,12 | 5138.27 | 62.997 | 20.2
5 | 201-0650 | Ограждения лестничных проемов, лестничные марши, пожарные лестницы (т) ИНДЕКС К ПОЗИЦИИ(справочно): 1 Территориальный уровень цен 3кв. 2011г. СМР=5,27 | -0.669 | 7571 |  | 7571 | -5065 |  |  | -5065
6 | прайс | Ограждения из нержавеющей стали(прямой участок) (м) ИНДЕКС К ПОЗИЦИИ(справочно): 1 Территориальный уровень цен 3кв. 2011г. СМР=5,27 | 32 | 964.85 |  | 964.85 | 30875.2 |  |  | 30875.2
7 | прайс | Поворот лееров на 90градусов из нержавеющей стали (шт) ИНДЕКС К ПОЗИЦИИ(справочно): 1 Территориальный уровень цен 3кв. 2011г. СМР=5,27 | 7 | 48.24 |  | 48.24 | 337.68 |  |  | 337.68
8 | прайс | Поворот поручня на 90градусов из нержавеющей стали (шт) ИНДЕКС К ПОЗИЦИИ(справочно): 1 Территориальный уровень цен 3кв. 2011г. СМР=5,27 | 7 | 144.73 |  | 144.73 | 1013.11 |  |  | 1013.11
Итого прямые затраты по смете в ценах 2001г. | [6 empty] | 32797.47 | 360.53 | 122,52 2,12 | 32314.42 |  | 41.3
Накладные расходы | [6 empty] | 397.29
В том числе, справочно:
76% ФОТ (от 171,03) (Поз. 1-3) | [6 empty] | 129.98
155%*0,9 ФОТ (от 191,62) (Поз. 4) | [6 empty] | 267.31
Сметная прибыль | [6 empty] | 265.5
В том числе, справочно:
60% ФОТ (от 171,03) (Поз. 1-3) | [6 empty] | 102.62
100%*0,85 ФОТ (от 191,62) (Поз. 4) | [6 empty] | 162.88
Итоги по смете:
Лестницы, крыльца (ремонтно-строительные) | [6 empty] | 420.59 |  |  |  |  | 21.1
Бетонные и железобетонные сборные конструкции в жилищно-гражданском строительстве | [6 empty] | 5878.68 |  |  |  |  | 20.2
Материалы | [6 empty] | 27160.99
Итого | [6 empty] | 33460.26 |  |  |  |  | 41.3
Всего с учетом "Территориальный уровень цен 3кв. 2011г. СМР=5,27" | [6 empty] | 176335.57 |  |  |  |  | 41.3
Справочно, в ценах 2001г.:
Материалы | [6 empty] | 32314.42
Машины и механизмы | [6 empty] | 122.52
ФОТ | [6 empty] | 362.65
Накладные расходы | [6 empty] | 397.29
Сметная прибыль | [6 empty] | 265.5
НДС 18% | [6 empty] | 31740.4
ВСЕГО по смете | [6 empty] | 208075.97 |  |  |  |  | 41.3