## Локальная смета
СОГЛАСОВАНО: | [8 empty] | УТВЕРЖДАЮ:
_______________ | [8 empty] | __________________
" _____ " ________________ 200_ г. | [8 empty] | "______ " _______________200_ г.
МОУ СОШ № 65
(наименование стройки)
ЛОКАЛЬНЫЙ СМЕТНЫЙ РАСЧЕТ № 1
(локальная смета)
на | РЕМОНТНЫЕ РАБОТЫ (СМЕНА ОКОННЫХ ЗАПОЛНЕНИЙ)
(наименование работ и затрат, наименование объекта)
Основание:
| Сметная стоимость строительных работ _______________________________________________________________________________________________ |  | ___________________________112,530 |  | тыс.руб.
| Средства на оплату труда _______________________________________________________________________________________________ |  | ___________________________5,445 |  | тыс.руб.
| Сметная трудоемкость _______________________________________________________________________________________________ |  | _______________________________________________________________________________________________574,93 |  | чел.час
Составлен(а) в текущих (прогнозных) ценах по состоянию на ___4 кв____2010_ г.
№ пп | Шифр и номер позиции норматива | Наименование работ и затрат, единица измерения | Количество | Стоимость единицы, руб. |  |  | Общая стоимость, руб. |  |  |  | Затраты труда рабочих, чел.-ч, не занятых обслуживанием машин
|  |  |  | всего | эксплуатации машин | материалы | Всего | оплаты труда | эксплуатация машин | материалы
|  |  |  | оплаты труда | в т.ч. оплаты труда |  |  |  | в т.ч. оплаты труда |  | на единицу | всего
1 | 2 | 3 | 4 | 5 | 6 | 7 | 8 | 9 | 10 | 11 | 12 | 13
Раздел 1.
1 | ФЕР46-04-012-01 В ред. пр. № 253 Минрегиона РФ | Разборка деревянных заполнений проемов: оконных с подоконными досками (100 м2) НР, (1425 руб.): 110%*0.9 * 0,85 от ФОТ (1693 руб.) СП, (806 руб.): 70%*0.85 * 0,8 от ФОТ (1693 руб.) | 0.2146 | 1767,24 1525,29 | 241,95 89,78 |  | 379 | 327 | 52 19 |  | 188.54 | 40.46
2 | ФЕРр58-20-1 В ред. пр. № 207 Минрегиона РФ | Смена обделок из листовой стали (поясков, сандриков, отливов, карнизов) шириной: до 0,4 м (100 м) НР, (162 руб.): 83% от ФОТ (195 руб.) СП, (127 руб.): 65% от ФОТ (195 руб.) | 0.1073 | 2516,07 353,23 | 5,99 0,93 | 2156.85 | 270 | 38 | 1 | 231 | 41.41 | 4.44
3 | ФЕР10-01-034-08 В ред. пр. № 253 Минрегиона РФ | Установка в жилых и общественных зданиях оконных блоков из ПВХ профилей: поворотных (откидных, поворотно-откидных) с площадью проема более 2 м2 трехстворчатых, в том числе при наличии створок глухого остекления (100 м2 проемов) 10 455,68 = 168 203,68 - 100 x 1 577,48 НР, (1491 руб.): 118%*0.9 * 0,85 от ФОТ (1652 руб.) СП, (708 руб.): 63%*0.85 * 0,8 от ФОТ (1652 руб.) | 0.2146 | 10455,68 1303,66 | 413,79 7,66 | 8738.23 | 2244 | 280 | 89 2 | 1875 | 149.16 | 32.01
4 | 203-8040 | Блок оконный ПВХ/стеклопакет 2-х камерный, белый , 3-ств.2 открывания (м2) | 21.46 | 511.5 |  | 511.5 | 10977 |  |  | 10977
5 | ФЕР10-01-035-01 В ред. пр. № 253 Минрегиона РФ | Установка подоконных досок из ПВХ: в каменных стенах толщиной до 0,51 м (100 п. м) НР, (111 руб.): 118%*0.9 * 0,85 от ФОТ (123 руб.) СП, (53 руб.): 63%*0.85 * 0,8 от ФОТ (123 руб.) | 0.1143 | 4187,28 180,75 | 14,33 0,46 | 3992.2 | 479 | 21 | 2 | 456 | 21.19 | 2.42
6 | 101-9468 | Доски подоконные ПВХ /450мм/ (м) | 11.43 | 46 |  | 46 | 526 |  |  | 526
7 | ФЕР15-01-050-04 В ред. пр. № 253 Минрегиона РФ | Облицовка оконных и дверных откосов декоративным бумажно-слоистым пластиком или листами из синтетических материалов на клее /внешние откосы, внутренние откосы/ (100 м2 облицовки) НР, (1431 руб.): 105%*0.9 * 0,85 от ФОТ (1782 руб.) СП, (666 руб.): 55%*0.85 * 0,8 от ФОТ (1782 руб.) | 0.198 | 11481,71 1528,19 | 46,33 0,93 | 9907.19 | 2273 | 303 | 9 | 1961 | 166.47 | 32.96
Итого по разделу 1 | [6 empty] | 95364 |  |  |  |  | 574.93
ИТОГИ ПО СМЕТЕ:
Итого прямые затраты по смете в ценах 2001г. | [6 empty] | 17148 | 969 | 153 21 | 16026 |  | 112.29
Итого прямые затраты по смете с учетом коэффициентов к итогам | [6 empty] | 88385 | 5423 | 911 22 | 82051 |  | 574.93
Накладные расходы | [6 empty] | 4620
Сметная прибыль | [6 empty] | 2359
Итоги по смете:
Работы по реконструкции зданий и сооружений (усиление и замена существующих конструкций, разборка и возведение отдельных конструктивных элементов):
Итого Поз. 1 | [6 empty] | 379 | 327 | 52 19 |  |  | 40.46
Всего с учетом "Переход в цены 4 кв 2010г. ПЗ=5,12 (ОЗП=5,12; ЭМ=5,12; МАТ=5,12; ТЗ=5,12)" | [6 empty] | 1940 | 1674 | 266 19 |  |  | 207.16
Накладные расходы 110%*0.9 * 0,85 ФОТ (от 1 693) | [6 empty] | 1425
Сметная прибыль 70%*0.85 * 0,8 ФОТ (от 1 693) | [6 empty] | 806
Итого c накладными и см. прибылью | [6 empty] | 4171 |  |  |  |  | 207.16
Крыши, кровли (ремонтно-строительные):
Итого Поз. 2 | [6 empty] | 270 | 38 | 1 | 231 |  | 4.44
Всего с учетом "Переход в цены 4 кв 2010г. ПЗ=5,12 (ОЗП=5,12; ЭМ=5,12; МАТ=5,12; ТЗ=5,12)" | [6 empty] | 1382 | 195 | 5 | 1182 |  | 22.73
Накладные расходы 83% ФОТ (от 195) | [6 empty] | 162
Сметная прибыль 65% ФОТ (от 195) | [6 empty] | 127
Итого c накладными и см. прибылью | [6 empty] | 1671 |  |  |  |  | 22.73
Деревянные конструкции:
Итого Поз. 3, 5 | [6 empty] | 2723 | 301 | 91 2 | 2331 |  | 34.43
Всего с учетом " ОЗП=1,15; ЭМ=1,25; ЗПМ=1,25" | [6 empty] | 2791 | 346 | 114 3 | 2331 |  | 34.43
Всего с учетом "Переход в цены 4 кв 2010г. ПЗ=5,12 (ОЗП=5,12; ЭМ=5,12; МАТ=5,12; ТЗ=5,12)" | [6 empty] | 14290 | 1772 | 584 3 | 11934 |  | 176.28
Накладные расходы 118%*0.9 * 0,85 ФОТ (от 1 775) | [6 empty] | 1602
Сметная прибыль 63%*0.85 * 0,8 ФОТ (от 1 775) | [6 empty] | 760
Итого c накладными и см. прибылью | [6 empty] | 16652 |  |  |  |  | 176.28
Строительные металлические конструкции:
Итого Поз. 4 | [6 empty] | 10977 |  |  | 10977
Всего с учетом "Переход в цены 4 кв 2010г. ПЗ=5,12 (ОЗП=5,12; ЭМ=5,12; МАТ=5,12; ТЗ=5,12)" | [6 empty] | 56202 |  |  | 56202
Накладные расходы 90% ФОТ (от 0)
Сметная прибыль 85% ФОТ (от 0)
Итого c накладными и см. прибылью | [6 empty] | 56202
Материалы:
Итого Поз. 6 | [6 empty] | 526 |  |  | 526
Всего с учетом " ОЗП=1,15; ЭМ=1,25; ЗПМ=1,25" | [6 empty] | 526 |  |  | 526
Всего с учетом "Переход в цены 4 кв 2010г. ПЗ=5,12 (ОЗП=5,12; ЭМ=5,12; МАТ=5,12; ТЗ=5,12)" | [6 empty] | 2693 |  |  | 2693
Отделочные работы:
Итого Поз. 7 | [6 empty] | 2273 | 303 | 9 | 1961 |  | 32.96
Всего с учетом " ОЗП=1,15; ЭМ=1,25; ЗПМ=1,25" | [6 empty] | 2320 | 348 | 11 | 1961 |  | 32.96
Всего с учетом "Переход в цены 4 кв 2010г. ПЗ=5,12 (ОЗП=5,12; ЭМ=5,12; МАТ=5,12; ТЗ=5,12)" | [6 empty] | 11878 | 1782 | 56 | 10040 |  | 168.76
Накладные расходы 105%*0.9 * 0,85 ФОТ (от 1 782) | [6 empty] | 1431
Сметная прибыль 55%*0.85 * 0,8 ФОТ (от 1 782) | [6 empty] | 666
Итого c накладными и см. прибылью | [6 empty] | 13975 |  |  |  |  | 168.76
Итого | [6 empty] | 95364 |  |  |  |  | 574.93
В том числе:
Материалы | [6 empty] | 82051
Машины и механизмы | [6 empty] | 911
ФОТ | [6 empty] | 5445
Накладные расходы | [6 empty] | 4620
Сметная прибыль | [6 empty] | 2359
Временные 0
Итого | [6 empty] | 95364
Непредвиденные затраты 0
Итого с непредвиденными | [6 empty] | 95364
НДС 18% | [6 empty] | 17166
ВСЕГО по смете | [6 empty] | 112530 |  |  |  |  | 574.93
Составил ___________________________
Проверил ___________________________