## Локальная смета
СОГЛАСОВАНО: | [8 empty] | УТВЕРЖДАЮ:
_______________ | [8 empty] | __________________
" _____ " ________________ 200_ г. | [8 empty] | "______ " _______________200_ г.
МОУ Лицей №6
(наименование стройки)
ЛОКАЛЬНЫЙ СМЕТНЫЙ РАСЧЕТ № 1
(локальная смета)
на | РЕМОНТ ПОЛА ПУТЕЙ ЭВАКУАЦИИ 2-го ЭТАЖА
(наименование работ и затрат, наименование объекта)
Основание:
| Сметная стоимость строительных работ _______________________________________________________________________________________________ |  | ___________________________138,661 |  | тыс.руб.
| Средства на оплату труда _______________________________________________________________________________________________ |  | ___________________________9,271 |  | тыс.руб.
| Сметная трудоемкость _______________________________________________________________________________________________ |  | _______________________________________________________________________________________________1070,49 |  | чел.час
Составлен(а) в текущих (прогнозных) ценах по состоянию на ____1 кв___2011_ г.
№ пп | Шифр и номер позиции норматива | Наименование работ и затрат, единица измерения | Количество | Стоимость единицы, руб. |  |  | Общая стоимость, руб. |  |  |  | Затраты труда рабочих, чел.-ч, не занятых обслуживанием машин
|  |  |  | всего | эксплуатации машин | материалы | Всего | оплаты труда | эксплуатация машин | материалы
|  |  |  | оплаты труда | в т.ч. оплаты труда |  |  |  | в т.ч. оплаты труда |  | на единицу | всего
1 | 2 | 3 | 4 | 5 | 6 | 7 | 8 | 9 | 10 | 11 | 12 | 13
Раздел 1.
1 | ФЕРр57-3-1 В ред. пр. № 207 Минрегиона РФ | Разборка плинтусов: деревянных и из пластмассовых материалов (100 м) НР, (125 руб.): 80% от ФОТ (156 руб.) СП, (106 руб.): 68% от ФОТ (156 руб.) | 1.05 | 29,41 29,41 |  |  | 31 | 31 |  |  | 3.77 | 3.96
2 | ФЕР11-01-035-04 В ред. пр. № 253 Минрегиона РФ | Устройство покрытий: из плит древесностружечных (100 м2 покрытия) 567,71 = 4 505,23 - 1,027 x 3 834,00 НР, (5686 руб.): 123%*0.9 от ФОТ (5136 руб.) СП, (3274 руб.): 75%*0.85 от ФОТ (5136 руб.) | 1.758 | 567,71 413,34 | 90,89 6,73 | 63.48 | 998 | 727 | 160 12 | 111 | 47.84 | 84.1
3 | 101-9160 | ГВЛ половой (м2) | 180 | 25.27 |  | 25.27 | 4549 |  |  | 4549
4 | ФЕР11-01-036-04 В ред. пр. № 253 Минрегиона РФ | Устройство покрытий: из линолеума насухо со свариванием полотнищ в стыках (100 м2) НР, (3591 руб.): 123%*0.9 от ФОТ (3244 руб.) СП, (2068 руб.): 75%*0.85 от ФОТ (3244 руб.) | 1.758 | 7314,7 261,02 | 70,49 3,94 | 6983.19 | 12859 | 459 | 124 7 | 12276 | 31.41 | 55.22
5 | ФЕР11-01-039-01 В ред. пр. № 253 Минрегиона РФ | Устройство плинтусов: деревянных (100 м плинтуса) НР, (529 руб.): 123%*0.9 от ФОТ (478 руб.) СП, (305 руб.): 75%*0.85 от ФОТ (478 руб.) | 1.05 | 568,65 65,25 | 6.97 | 496.43 | 597 | 69 | 7 | 521 | 7.65 | 8.03
6 | ФЕРр62-18-2 В ред. пр. № 207 Минрегиона РФ | Окраска масляными составами: плинтусов и галтелей (100 м2) НР, (69 руб.): 80% от ФОТ (86 руб.) СП, (43 руб.): 50% от ФОТ (86 руб.) | 0.05 | 721,51 335,62 | 8,36 1,16 | 377.53 | 36 | 17 |  | 19 | 38.4 | 1.92
7 | ФЕР09-03-050-01 В ред. пр. № 253 Минрегиона РФ | Монтаж стальных плинтусов из гнутого профиля (100 м плинтуса) НР, (139 руб.): 90%*0.9 от ФОТ (171 руб.) СП, (124 руб.): 85%*0.85 от ФОТ (171 руб.) | 0.2 | 178 118,91 | 22.49 | 36.6 | 36 | 24 | 4 | 8 | 12.8 | 2.56
8 | 201-9002 | Молдинги соеденительные (м) | 20 | 21.1 |  | 21.1 | 422 |  |  | 422
9 | ФСЦП311-01-146-1 | Мусор строительный с погрузкой вручную: погрузка (тонна) НР 100%*0,9 от ФОТ СП 60%*0,85 от ФОТ | 0.12 | 32,93 4,15 | 28.78 |  | 4 |  | 4 |  | 0.578 | 0.07
10 | ФСЦП310-3030-1 | Перевозка грузов автомобилями-самосвалами грузоподъемностью 10 т работающих вне карьера: расстояние перевозки 30 км; нормативное время пробега 1,92 час; класс груза 1 (1 тонна) НР 0% от ФОТ СП 0% от ФОТ | 0.12 | 19.01 | 19.01 |  | 2 |  | 2
Итого по разделу 1 | [6 empty] | 117509 |  |  |  |  | 1070.49
ИТОГИ ПО СМЕТЕ:
Итого прямые затраты по смете в ценах 2001г. | [6 empty] | 19534 | 1327 | 301 19 | 17906 |  | 155.86
Итого прямые затраты по смете с учетом коэффициентов к итогам | [6 empty] | 101450 | 9125 | 2258 146 | 90067 |  | 1070.49
Накладные расходы | [6 empty] | 10139
Сметная прибыль | [6 empty] | 5920
Итоги по смете:
Полы (ремонтно-строительные):
Итого Поз. 1 | [6 empty] | 31 | 31 |  |  |  | 3.96
Всего с учетом "Переход в цены 1 кв. 2010г. ОЗП=5,03; ЭМ=5,03; ЗПМ=5,03; МАТ=5,03; ТЗ=5,03; ТЗМ=5,03" | [6 empty] | 156 | 156 |  |  |  | 19.92
Накладные расходы 80% ФОТ (от 156) | [6 empty] | 125
Сметная прибыль 68% ФОТ (от 156) | [6 empty] | 106
Итого c накладными и см. прибылью | [6 empty] | 387 |  |  |  |  | 19.92
Полы:
Итого Поз. 2, 4-5 | [6 empty] | 14454 | 1255 | 291 19 | 12908 |  | 147.35
Всего с учетом " ОЗП=1,15; ЭМ=1,25; ЗПМ=1,25; ТЗ=1,15" | [6 empty] | 14715 | 1443 | 364 24 | 12908 |  | 169.45
Всего с учетом "МДС 81 35 2004 Пр1т.п.п2 ОЗП=1,2; ЭМ=1,2; ЗПМ=1,2; ТЗ=1,2" | [6 empty] | 15077 | 1732 | 437 29 | 12908 |  | 203.34
Всего с учетом "Переход в цены 1 кв. 2010г. ОЗП=5,03; ЭМ=5,03; ЗПМ=5,03; МАТ=5,03; ТЗ=5,03; ТЗМ=5,03" | [6 empty] | 75837 | 8712 | 2198 146 | 64927 |  | 1022.8
Накладные расходы 123%*0.9 ФОТ (от 8 858) | [6 empty] | 9806
Сметная прибыль 75%*0.85 ФОТ (от 8 858) | [6 empty] | 5647
Итого c накладными и см. прибылью | [6 empty] | 91290 |  |  |  |  | 1022.8
Материалы:
Итого Поз. 3 | [6 empty] | 4549 |  |  | 4549
Всего с учетом " ОЗП=1,15; ЭМ=1,25; ЗПМ=1,25; ТЗ=1,15" | [6 empty] | 4549 |  |  | 4549
Всего с учетом "МДС 81 35 2004 Пр1т.п.п2 ОЗП=1,2; ЭМ=1,2; ЗПМ=1,2; ТЗ=1,2" | [6 empty] | 4549 |  |  | 4549
Всего с учетом "Переход в цены 1 кв. 2010г. ОЗП=5,03; ЭМ=5,03; ЗПМ=5,03; МАТ=5,03; ТЗ=5,03; ТЗМ=5,03" | [6 empty] | 22881 |  |  | 22881
Малярные работы (ремонтно-строительные):
Итого Поз. 6 | [6 empty] | 36 | 17 |  | 19 |  | 1.92
Всего с учетом "Переход в цены 1 кв. 2010г. ОЗП=5,03; ЭМ=5,03; ЗПМ=5,03; МАТ=5,03; ТЗ=5,03; ТЗМ=5,03" | [6 empty] | 182 | 86 |  | 96 |  | 9.66
Накладные расходы 80% ФОТ (от 86) | [6 empty] | 69
Сметная прибыль 50% ФОТ (от 86) | [6 empty] | 43
Итого c накладными и см. прибылью | [6 empty] | 294 |  |  |  |  | 9.66
Строительные металлические конструкции:
Итого Поз. 7-8 | [6 empty] | 458 | 24 | 4 | 430 |  | 2.56
Всего с учетом " ОЗП=1,15; ЭМ=1,25; ЗПМ=1,25; ТЗ=1,15" | [6 empty] | 463 | 28 | 5 | 430 |  | 2.94
Всего с учетом "МДС 81 35 2004 Пр1т.п.п2 ОЗП=1,2; ЭМ=1,2; ЗПМ=1,2; ТЗ=1,2" | [6 empty] | 470 | 34 | 6 | 430 |  | 3.53
Всего с учетом "Переход в цены 1 кв. 2010г. ОЗП=5,03; ЭМ=5,03; ЗПМ=5,03; МАТ=5,03; ТЗ=5,03; ТЗМ=5,03" | [6 empty] | 2364 | 171 | 30 | 2163 |  | 17.76
Накладные расходы 90%*0.9 ФОТ (от 171) | [6 empty] | 139
Сметная прибыль 85%*0.85 ФОТ (от 171) | [6 empty] | 124
Итого c накладными и см. прибылью | [6 empty] | 2627 |  |  |  |  | 17.76
Погрузо-разгрузочные работы при автоперевозках:
Итого Поз. 9 | [6 empty] | 4 |  | 4 |  |  | 0.07
Всего с учетом "Переход в цены 1 кв. 2010г. ОЗП=5,03; ЭМ=5,03; ЗПМ=5,03; МАТ=5,03; ТЗ=5,03; ТЗМ=5,03" | [6 empty] | 20 |  | 20 |  |  | 0.35
Накладные расходы 100%*0,9 ФОТ (от 0)
Сметная прибыль 60%*0,85 ФОТ (от 0)
Итого c накладными и см. прибылью | [6 empty] | 20 |  |  |  |  | 0.35
Перевозка автотранспортом:
Итого Поз. 10 | [6 empty] | 2 |  | 2
Всего с учетом "Переход в цены 1 кв. 2010г. ОЗП=5,03; ЭМ=5,03; ЗПМ=5,03; МАТ=5,03; ТЗ=5,03; ТЗМ=5,03" | [6 empty] | 10 |  | 10
Итого | [6 empty] | 117509 |  |  |  |  | 1070.49
В том числе:
Материалы | [6 empty] | 90067
Машины и механизмы | [6 empty] | 2258
ФОТ | [6 empty] | 9271
Накладные расходы | [6 empty] | 10139
Сметная прибыль | [6 empty] | 5920
Временные 0
Итого | [6 empty] | 117509
Непредвиденные затраты 0
Итого с непредвиденными | [6 empty] | 117509
НДС 18% | [6 empty] | 21152
ВСЕГО по смете | [6 empty] | 138661 |  |  |  |  | 1070.49
Составил ___________________________
Проверил ___________________________