## hx_abc4
Согласовано- Утверждаю-
ЛОКАЛЬНЫЙ СМЕТНЫЙ РАСЧЕТ №
ремонтные работы по установке люков ревизионных и шкафов пожарных в здании Администрации города Иваново по адресу: пл.Революции, д.6,д.4
Составлена 2000-4кв 2010г | [11 empty] | руб.
N п/п | Шифр и номер позиции норматива | Наименование работ и затрат | Количество | Стоимость единицы |  |  | Общая стоимость |  |  |  | Затраты труда рабочих, чел.-ч, не занятых обслуж. машин
|  |  |  | Всего | экспл. машин | материалов | Всего | оплаты труда | экспл. машин | материалов
|  |  | Единица измерения | оплаты труда | в т.ч. оплаты труда | возвр. мате-риалов |  |  | в т.ч. оплаты труда | возвр. мате-риалов | обслуживающие маш.
[11 empty] | на един. | всего
1 | 2 | 3 | 4 | 5 | 6 | 7 | 8 | 9 | 10 | 11 | 12 | 13
1 | 46-04-012- 03 ФЕР-2001 пр. МРР № 253 | Разборка ревизионных люков деревянных. Разборка деревянных заполнений проемов дверных | 0.2835 | 1082.58 | 241.95 | -- | 307 | 238 | 69 | -- | 103.91 | 29
|  |  | 100 м2 | 840.63 | 89.78 |  |  |  | 25 |  | 7.74 | 2
|  | НР от ОЗП+ЗПМ - 84,15% (=110х0,765) |  | 782.94 |  |  | 222
|  | СП от ОЗП+ЗПМ - 47,6% (=70х0,68) |  | 442.88 |  |  | 126
|  | Сметная стоимость |  |  |  |  | 655
2 | 20-02-002- 02 ФЕР-2001 пр. МРР № 253 к=1,2 к=1,15 к=1,25 | Установка люков ревизионных 0,8х0,8 | 35 | 35.22 | 5.48 | 7.7 | 1233 | 771 | 192 | 270 | 2.46 | 86
|  |  | шт | 22.04 | 0.21 |  |  |  | 7 |  | 0.02 | 1
|  | НР от ОЗП+ЗПМ - 97,92% (=128х0,765) |  | 21.79 |  |  | 763
|  | СП от ОЗП+ЗПМ - 56,44% (=83х0,68) |  | 12.56 |  |  | 439
|  | Сметная стоимость |  |  |  |  | 2435
3 | 123-9570 | Люк ревизионный металлический 0,8х0,8 | 35 | 151.13 | -- | 151.13 | 5290 | -- | -- | 5290 | -- | --
|  |  | шт | -- | -- |  |  |  | -- |  | -- | --
4 | 10-06-037- 06 ФЕРм-2001 пр. МРР № 321 к=0,3 к=1,2 | Демонтаж шкафов пожарных | 8 | 8.28 | 1.16 | -- | 66 | 57 | 9 | -- | 0.78 | 6
|  |  | 1 шт. | 7.12 | -- |  |  |  | -- |  | -- | --
|  | НР от ОЗП+ЗПМ - 100% |  | 7.12 |  |  | 57
|  | СП от ОЗП+ЗПМ - 52% (=65х0,8) |  | 3.7 |  |  | 30
|  | Сметная стоимость |  |  |  |  | 153
5 | 10-06-037- 06 ФЕРм-2001 пр. МРР № 321 к=1,2 | Установка шкафов пожарных | 8 | 38.29 | 3.86 | 10.71 | 306 | 190 | 31 | 85 | 2.62 | 21
|  |  | 1 шт. | 23.72 | -- |  |  |  | -- |  | -- | --
|  | НР от ОЗП+ЗПМ - 100% |  | 23.72 |  |  | 190
|  | СП от ОЗП+ЗПМ - 52% (=65х0,8) |  | 12.34 |  |  | 99
|  | Сметная стоимость |  |  |  |  | 595
6 | 500-001 | Шкаф пожарный 1х1 | 8 | 494.35 | -- | 494.35 | 3955 | -- | -- | 3955 | -- | --
|  |  | шт | -- | -- |  |  |  | -- |  | -- | --
7 | 10-05-009- 01 ФЕР-2001 пр. МРР № 253 к=1,2 к=1,15 к=1,25 | Облицовка стен по системе "КНАУФ" по одинарному металлическому каркасу из ПН и ПС профилей гипсокартонными листами в один слой (С 625) оконным проемом | 0.1 | 6072.12 | 27.72 | 5155.72 | 607 | 89 | 3 | 515 | 97.98 | 10
|  |  | 100 м2 стен (за вычетом проемов) | 888.68 | -- |  |  |  | -- |  | -- | --
|  | НР от ОЗП+ЗПМ - 90,27% (=118х0,765) |  | 802.21 |  |  | 80
|  | СП от ОЗП+ЗПМ - 42,84% (=63х0,68) |  | 380.71 |  |  | 38
|  | Сметная стоимость |  |  |  |  | 725
8 | 15-04-027- 05 ФЕР-2001 пр. МРР № 253 к=1,2 к=1,15 к=1,25 | Шпатлевка при окраске по штукатурке и сборным конструкциям стен, подготовленных под окраску | 0.1 | 564.28 | 4.4 | 402.53 | 56 | 16 | -- | 40 | 16.55 | 2
|  |  | 100 м2 окрашиваемой поверхности | 157.35 | 0.18 |  |  |  | -- |  | 0.02 | --
|  | НР от ОЗП+ЗПМ - 80,325% (=105х0,765) |  | 126.53 |  |  | 13
|  | СП от ОЗП+ЗПМ - 37,4% (=55х0,68) |  | 58.92 |  |  | 6
|  | Сметная стоимость |  |  |  |  | 75
9 | 15-04-006- 03 ФЕР-2001 пр. МРР № 253 к=1,2 к=1,15 к=1,25 | Покрытие поверхностей грунтовкой глубокого проникновения за 1 раз стен | 0.1 | 88.9 | 1.77 | 0.18 | 9 | 9 | -- | -- | 9.04 | 1
|  |  | 100 м2 покрытия | 86.95 | 0.18 |  |  |  | -- |  | 0.02 | --
|  | НР от ОЗП+ЗПМ - 80,325% (=105х0,765) |  | 69.99 |  |  | 7
|  | СП от ОЗП+ЗПМ - 37,4% (=55х0,68) |  | 32.59 |  |  | 3
|  | Сметная стоимость |  |  |  |  | 19
10 | 101-9732 | Грунтовка | 0.0013 | 7238.7 | -- | 7238.7 | 9 | -- | -- | 9 | -- | --
|  |  | т | -- | -- |  |  |  | -- |  | -- | --
11 | 15-04-005- 05 ФЕР-2001 пр. МРР № 253 к=1,2 к=1,15 к=1,25 | Окраска поливинилацетатными водоэмульсионными составами улучшенная по сборным конструкциям стен, подготовленным под окраску | 0.1 | 1932.92 | 13.55 | 1604.83 | 193 | 31 | 1 | 161 | 35.07 | 4
|  |  | 100 м2 окрашиваемой поверхности | 314.54 | 0.18 |  |  |  | -- |  | 0.02 | --
|  | НР от ОЗП+ЗПМ - 80,325% (=105х0,765) |  | 252.8 |  |  | 25
|  | СП от ОЗП+ЗПМ - 37,4% (=55х0,68) |  | 117.71 |  |  | 12
|  | Сметная стоимость |  |  |  |  | 230
12 | 62-16-5 ФЕРр-2001 пр. МРР № 207 | Окрашивание водоэмульсионными составами поверхностей стен, ранее окрашенных водоэмульсионной краской с расчисткой старой краски до 35% | 3.47 | 1720.22 | 8.36 | 1469.77 | 5969 | 840 | 29 | 5100 | 28.02 | 97
|  |  | 100 м2 окрашиваемой поверхности | 242.09 | 1.16 |  |  |  | 4 |  | 0.1 | --
|  | НР от ОЗП+ЗПМ - 80% |  | 194.6 |  |  | 675
|  | СП от ОЗП+ЗПМ - 50% |  | 121.63 |  |  | 422
|  | Сметная стоимость |  |  |  |  | 7066
|  | Итого прямые затраты по смете: | руб. |  |  |  | 18001 | 2241 | 334 | 15426 |  | 256
|  |  | руб. | [5 empty] | 37 |  |  | 3
| Стоимость монтажных работ - |  | руб. |  |  |  | 4327
| Материалы - |  | руб. |  |  |  | 86
| Всего оплата труда - |  | руб. |  |  |  |  | 247
| Стоимость материалов и конструкций - |  | руб. |  |  |  | 3955
|  | Накладные расходы - | руб. |  |  |  | 247
|  | Сметная прибыль - | руб. |  |  |  | 128
| Всего, стоимость монтажных работ - |  | руб. |  |  |  | 4702
|  | Нормативная трудоемкость - | чел.-ч | [8 empty] | 27
|  | Сметная заработная плата - | руб. |  |  |  |  | 247
| Стоимость общестроительных работ - |  | руб. |  |  |  | 13674
| Материалы - |  | руб. |  |  |  | 6086
| Всего оплата труда - |  | руб. |  |  |  |  | 2031
| Стоимость материалов и конструкций - |  | руб. |  |  |  | 5299
|  | Накладные расходы - | руб. |  |  |  | 1785
|  | Сметная прибыль - | руб. |  |  |  | 1046
| Всего, стоимость общестроительных работ - |  | руб. |  |  |  | 16505
|  | Нормативная трудоемкость - | чел.-ч | [8 empty] | 232
|  | Сметная заработная плата - | руб. |  |  |  |  | 2031
|  | Итого по смете: | руб. |  |  |  | 21207
|  | Нормативная трудоемкость - | чел.-ч | [8 empty] | 259
|  | Сметная заработная плата - | руб. |  |  |  |  | 2278
Пересчет итогов в цены на 4-2010 г.
| Оплата труда осн. рабочих |  | 2241 | х 4,8 |  |  | 10757
| Затраты на экспл. машин |  | 334 | х 4,8 |  |  | 1603
| (в т.ч. опл. труда механизаторов) |  | 37 | х 4,8 |  |  |  |  | 178
| Стоимость материальных ресурсов |  | 15426 | х 4,8 |  |  | 74045
| Итого прямых затрат | [5 empty] | 86405
| Накладные расходы в текущих ценах |  | 2032 | х 4,8 | х 1,0 |  | 9754
| Сметная прибыль в текущих ценах |  | 1174 | х 4,8 | х 1,0 |  | 5635
| ИТОГО в ценах на 4-2010 г. | [5 empty] | 101794
| Налог на добавленную стоимость (НДС) |  | 18 % |  |  |  | 18322.92
| Итого с налогом на добавленную стоимость (НДС) | [5 empty] | 120116.92