## Дефектная ведомость
УТВЕРЖДАЮ
ВЕДОМОСТЬ ОБЪЕМОВ РАБОТ №
Установка окон ПВХ в помещениях №№ 420,422
администрации г. Иваново по адресу пр. Фр. Энгельса (4 этаж)
МУ Управление делами администрации г. Иванова
№ пп | Наименование | Ед. изм. | Кол. | Примечание
1 | 2 | 3 | 4 | 5
Раздел 1. Новый Раздел
1 | Разборка деревянных заполнений проемов: оконных с подоконными досками | 100 м2 | 0.072
2 | Установка в жилых и общественных зданиях оконных блоков из ПВХ профилей: поворотных (откидных, поворотно-откидных) с площадью проема более 2 м2 двухстворчатых Профиль ламинированный, 70 мм с 2-х камерным стеклопакетом (ГОСТ 30674-99) | 100 м2 проемов | 0.072
6 | Установка подоконных досок из ПВХ: в каменных стенах толщиной свыше 0,51 м | 100 п.м | 0.05
7 | Доски подоконные ПВХ 550 мм белый | м | 5
9 | заглушки к подоконникам | шт | 10
10 | Смена обделок из листовой стали (поясков, сандриков, отливов, карнизов) шириной: до 0,4 м | 100 м | 0.04
11 | Отлив 225 мм ламиниованный | п.м | 4
12 | Облицовка оконных и дверных откосов декоративным бумажно-слоистым пластиком или листами из синтетических материалов на клее | 100 м2 облицовки | 0.056
13 | Сэндвич - панель | м2 | 5.88
14 | пена монтажная | бал | 2
15 | Устройство декоративных уголков (прим.) | 100 м плинтуса | 0.112
16 | Уголок F-образный | м | 11.31
17 | жидкий пластик | бал | 2
18 | Мусор строительный с погрузкой вручную: погрузка | тонна | 0.81089
19 | Перевозка грузов автомобилями-самосвалами грузоподъемностью 10 т работающих вне карьера: расстояние перевозки 20 км; нормативное время пробега 1,478 час; класс груза 1 | 1 тонна | 0.81089
Составил
Согласовано