## Локальная смета
СОГЛАСОВАНО: | [7 empty] | УТВЕРЖДАЮ:
_____________________________ | [7 empty] | _____________________________
" _____ " ________________ 200_ г. | [7 empty] | "______ " _______________200_ г.
МУ Управление делами администрации г. Иванова
(наименование стройки)
ЛОКАЛЬНЫЙ СМЕТНЫЙ РАСЧЕТ №
(локальная смета)
на | Установка окон ПВХ в помещениях №№ 420,422 администрации г. Иваново по адресу пр. Фр. Энгельса (4 этаж)
(наименование работ и затрат, наименование объекта)
Основание: чертежи №
| Сметная стоимость строительных работ ___________________________________________________________ |  | ___________________________83363,93 |  | руб.
| Средства на оплату труда ___________________________________________________________ |  | ___________________________1946,74 |  | руб.
| Сметная трудоемкость ___________________________________________________________ |  | ___________________________________________________________45,91 |  | чел.час
Составлен(а) в текущих (прогнозных) ценах по состоянию на 4 кв 2010 г.
№ пп | Шифр и номер позиции норматива | Наименование работ и затрат, единица измерения | Количество | Стоимость единицы, руб. |  | Общая стоимость, руб. |  |  | Затраты труда рабочих, чел.-ч, не занятых обслуживанием машин
|  |  |  | всего | эксплуатации машин | Всего | оплаты труда | эксплуатация машин
|  |  |  | оплаты труда | в т.ч. оплаты труда |  |  | в т.ч. оплаты труда | на единицу | всего
1 | 2 | 3 | 4 | 5 | 6 | 7 | 8 | 9 | 10 | 11
Раздел 1. Новый Раздел
1 | ФЕР46-04-012-01 В ред. пр. № 253 Минрегиона РФ | Разборка деревянных заполнений проемов: оконных с подоконными досками (100 м2) НР, (469,68 руб.): 110%*(0,9*0,85) от ФОТ (558,15 руб.) СП, (265,68 руб.): 70%*(0,85*0,8) от ФОТ (558,15 руб.) | 0.072 | 1767,24 1525,29 | 241,95 89,78 | 127.24 | 109.82 | 17,42 6,46 | 188.54 | 13.57
2 | ФЕР10-01-034-06 В ред. пр. № 253 Минрегиона РФ | Установка в жилых и общественных зданиях оконных блоков из ПВХ профилей: поворотных (откидных, поворотно-откидных) с площадью проема более 2 м2 двухстворчатых Профиль ламинированный, 70 мм с 2-х камерным стеклопакетом (ГОСТ 30674-99) (100 м2 проемов) КОЭФ. К ПОЗИЦИИ: ОЗП=1,2; ЭМ=1,2; ЗПМ=1,2; ТЗ=1,2; ТЗМ=1,2; ОЗП=1,15; ЭМ=1,25; ЗПМ=1,25; ТЗ=1,15; ТЗМ=1,25 НР, (551,88 руб.): 118%*(0,9*0,85) от ФОТ (611,37 руб.) СП, (261,91 руб.): 63%*(0,85*0,8) от ФОТ (611,37 руб.) | 0.072 | 168603,37 1757,55 | 613,83 11,49 | 12139.44 | 126.54 | 44,2 0,83 | 201.0936 | 14.48
6 | ФЕР10-01-035-03 Изм. Пр. Минрегиона №81 от 27.02.10 | Установка подоконных досок из ПВХ: в каменных стенах толщиной свыше 0,51 м (100 п.м) КОЭФ. К ПОЗИЦИИ: ОЗП=1,2; ЭМ=1,2; ЗПМ=1,2; ТЗ=1,2; ТЗМ=1,2; ОЗП=1,15; ЭМ=1,25; ЗПМ=1,25; ТЗ=1,15; ТЗМ=1,25 НР, (54,77 руб.): 118%*(0,9*0,85) от ФОТ (60,67 руб.) СП, (25,99 руб.): 63%*(0,85*0,8) от ФОТ (60,67 руб.) | 0.05 | 6571,08 251,67 | 42,51 1,22 | 328.55 | 12.58 | 2,13 0,06 | 29.5044 | 1.48
7 | 101-1689 | Доски подоконные ПВХ 550 мм белый (м) КОЭФ. К ПОЗИЦИИ: ОЗП=1,2; ЭМ=1,2; ЗПМ=1,2; ТЗ=1,2; ТЗМ=1,2; ОЗП=1,15; ЭМ=1,25; ЗПМ=1,25; ТЗ=1,15; ТЗМ=1,25 | 5 | 85 |  | 425
9 |  | заглушки к подоконникам (шт) КОЭФ. К ПОЗИЦИИ: ОЗП=1,2; ЭМ=1,2; ЗПМ=1,2; ТЗ=1,2; ТЗМ=1,2; ОЗП=1,15; ЭМ=1,25; ЗПМ=1,25; ТЗ=1,15; ТЗМ=1,25 | 10 | 6.01 |  | 60.1
10 | ФЕРр58-20-1 В ред. пр. № 207 Минрегиона РФ | Смена обделок из листовой стали (поясков, сандриков, отливов, карнизов) шириной: до 0,4 м (100 м) 455,27 = 2 516,07 - 11 200,00 x 0,184 НР, (56,45 руб.): 83% от ФОТ (68,01 руб.) СП, (44,21 руб.): 65% от ФОТ (68,01 руб.) | 0.04 | 455,27 353,23 | 5,99 0,93 | 18.21 | 14.13 | 0,24 0,04 | 41.41 | 1.66
11 | 101-1875 | Отлив 225 мм ламиниованный (п.м) | 4 | 71.47 |  | 285.88
12 | ФЕР15-01-050-04 В ред. пр. № 253 Минрегиона РФ | Облицовка оконных и дверных откосов декоративным бумажно-слоистым пластиком или листами из синтетических материалов на клее (100 м2 облицовки) 1 574,89 = 11 481,71 - 89 300,00 x 0,105 - 5 991,20 x 0,0089 - 15,90 x 30 КОЭФ. К ПОЗИЦИИ: ОЗП=1,2; ЭМ=1,2; ЗПМ=1,2; ТЗ=1,2; ТЗМ=1,2; ОЗП=1,15; ЭМ=1,25; ЗПМ=1,25; ТЗ=1,15; ТЗМ=1,25 НР, (455,65 руб.): 105%*(0,9*0,85) от ФОТ (567,26 руб.) СП, (212,16 руб.): 55%*(0,85*0,8) от ФОТ (567,26 руб.) | 0.056 | 2178,77 2108,90 | 69,5 1,40 | 122.01 | 118.1 | 3,89 0,08 | 229.7286 | 12.86
13 |  | Сэндвич - панель (м2) КОЭФ. К ПОЗИЦИИ: ОЗП=1,2; ЭМ=1,2; ЗПМ=1,2; ТЗ=1,2; ТЗМ=1,2; ОЗП=1,15; ЭМ=1,25; ЗПМ=1,25; ТЗ=1,15; ТЗМ=1,25 | 5.88 | 58 |  | 341.04
14 |  | пена монтажная (бал) КОЭФ. К ПОЗИЦИИ: ОЗП=1,2; ЭМ=1,2; ЗПМ=1,2; ТЗ=1,2; ТЗМ=1,2; ОЗП=1,15; ЭМ=1,25; ЗПМ=1,25; ТЗ=1,15; ТЗМ=1,25 | 2 | 30.01 |  | 60.02
15 | ФЕР11-01-040-01 В ред. пр. № 253 Минрегиона РФ | Устройство декоративных уголков (прим.) (100 м плинтуса) 133,41 = 555,59 - 4,18 x 101 КОЭФ. К ПОЗИЦИИ: ОЗП=1,2; ЭМ=1,2; ЗПМ=1,2; ТЗ=1,2; ТЗМ=1,2; ОЗП=1,15; ЭМ=1,25; ЗПМ=1,25; ТЗ=1,15; ТЗМ=1,25 НР, (61,25 руб.): 123%*(0,9*0,85) от ФОТ (65,09 руб.) СП, (33,2 руб.): 75%*(0,85*0,8) от ФОТ (65,09 руб.) | 0.112 | 168,06 121,08 | 3.93 | 18.82 | 13.56 | 0.44 | 12.4062 | 1.39
16 | 101-1753 | Уголок F-образный (м) КОЭФ. К ПОЗИЦИИ: ОЗП=1,2; ЭМ=1,2; ЗПМ=1,2; ТЗ=1,2; ТЗМ=1,2; ОЗП=1,15; ЭМ=1,25; ЗПМ=1,25; ТЗ=1,15; ТЗМ=1,25 | 11.31 | 6.9 |  | 78.04
17 |  | жидкий пластик (бал) КОЭФ. К ПОЗИЦИИ: ОЗП=1,2; ЭМ=1,2; ЗПМ=1,2; ТЗ=1,2; ТЗМ=1,2; ОЗП=1,15; ЭМ=1,25; ЗПМ=1,25; ТЗ=1,15; ТЗМ=1,25 | 2 | 76 |  | 152
18 | ФСЦП311-01-146-1 | Мусор строительный с погрузкой вручную: погрузка (тонна) НР, (12,38 руб.): 100%*(0,9*0,85) от ФОТ (16,18 руб.) СП, (6,6 руб.): 60%*(0,85*0,8) от ФОТ (16,18 руб.) | 0.81089 | 32,93 4,15 | 28.78 | 26.7 | 3.37 | 23.33 | 0.578 | 0.47
19 | ФСЦП310-3020-1 | Перевозка грузов автомобилями-самосвалами грузоподъемностью 10 т работающих вне карьера: расстояние перевозки 20 км; нормативное время пробега 1,478 час; класс груза 1 (1 тонна) НР 0% от ФОТ СП 0% от ФОТ | 0.81089 | 14.62 | 14.62 | 11.86 |  | 11.86
Итого прямые затраты по разделу в ценах 2001г. | [5 empty] | 14194.91 | 398.1 | 103,51 7,47 |  | 45.91
Итого прямые затраты по разделу с учетом коэффициентов к итогам | [5 empty] | 68135.57 | 1910.89 | 496,83 35,85 |  | 45.91
Накладные расходы | [5 empty] | 1662.07
Сметная прибыль | [5 empty] | 849.76
Итоги по разделу 1 Новый Раздел :
Работы по реконструкции зданий и сооружений (усиление и замена существующих конструкций, разборка и возведение отдельных конструктивных элементов) | [5 empty] | 1346.11 |  |  |  | 13.57
Деревянные конструкции | [5 empty] | 63069.4 |  |  |  | 15.96
Крыши, кровли (ремонтно-строительные) | [5 empty] | 1560.29 |  |  |  | 1.66
Отделочные работы | [5 empty] | 3178.55 |  |  |  | 12.86
Полы | [5 empty] | 1288.98 |  |  |  | 1.39
Погрузо-разгрузочные работы при автомобильных перевозках | [5 empty] | 147.14 |  |  |  | 0.47
Перевозка грузов автомобильным транспортом | [5 empty] | 56.93
Итого | [5 empty] | 70647.4 |  |  |  | 45.91
В том числе:
Материалы | [5 empty] | 65727.85
Машины и механизмы | [5 empty] | 496.83
ФОТ | [5 empty] | 1946.74
Накладные расходы | [5 empty] | 1662.07
Сметная прибыль | [5 empty] | 849.76
Итого по разделу 1 Новый Раздел | [5 empty] | 70647.4 |  |  |  | 45.91
ИТОГИ ПО СМЕТЕ:
Итого прямые затраты по смете в ценах 2001г. | [5 empty] | 14194.91 | 398.1 | 103,51 7,47 |  | 45.91
Итого прямые затраты по смете с учетом коэффициентов к итогам | [5 empty] | 68135.57 | 1910.89 | 496,83 35,85 |  | 45.91
Накладные расходы | [5 empty] | 1662.07
Сметная прибыль | [5 empty] | 849.76
Итоги по смете:
Работы по реконструкции зданий и сооружений (усиление и замена существующих конструкций, разборка и возведение отдельных конструктивных элементов):
Итого Поз. 1 | [5 empty] | 127.24 | 109.82 | 17,42 6,46 |  | 13.57
Всего с учетом " ПЗ=4,8; ОЗП=4,8; ЭМ=4,8; ЗПМ=4,8; МАТ=4,8" | [5 empty] | 610.75 | 527.14 | 83,61 31,01 |  | 13.57
Накладные расходы 110%*(0,9*0,85) ФОТ (от 558,15) | [5 empty] | 469.68
Сметная прибыль 70%*(0,85*0,8) ФОТ (от 558,15) | [5 empty] | 265.68
Итого c накладными и см. прибылью | [5 empty] | 1346.11 |  |  |  | 13.57
Деревянные конструкции:
Итого Поз. 2, 6-7, 9 | [5 empty] | 12953.09 | 139.12 | 46,33 0,89 |  | 15.96
Всего с учетом " ПЗ=4,8; ОЗП=4,8; ЭМ=4,8; ЗПМ=4,8; МАТ=4,8" | [5 empty] | 62174.83 | 667.78 | 222,38 4,27 |  | 15.96
Накладные расходы 118%*(0,9*0,85) ФОТ (от 672,05) | [5 empty] | 606.66
Сметная прибыль 63%*(0,85*0,8) ФОТ (от 672,05) | [5 empty] | 287.91
Итого c накладными и см. прибылью | [5 empty] | 63069.4 |  |  |  | 15.96
Крыши, кровли (ремонтно-строительные):
Итого Поз. 10-11 | [5 empty] | 304.09 | 14.13 | 0,24 0,04 |  | 1.66
Всего с учетом " ПЗ=4,8; ОЗП=4,8; ЭМ=4,8; ЗПМ=4,8; МАТ=4,8" | [5 empty] | 1459.63 | 67.82 | 1,15 0,19 |  | 1.66
Накладные расходы 83% ФОТ (от 68,01) | [5 empty] | 56.45
Сметная прибыль 65% ФОТ (от 68,01) | [5 empty] | 44.21
Итого c накладными и см. прибылью | [5 empty] | 1560.29 |  |  |  | 1.66
Отделочные работы:
Итого Поз. 12-14 | [5 empty] | 523.07 | 118.1 | 3,89 0,08 |  | 12.86
Всего с учетом " ПЗ=4,8; ОЗП=4,8; ЭМ=4,8; ЗПМ=4,8; МАТ=4,8" | [5 empty] | 2510.74 | 566.88 | 18,67 0,38 |  | 12.86
Накладные расходы 105%*(0,9*0,85) ФОТ (от 567,26) | [5 empty] | 455.65
Сметная прибыль 55%*(0,85*0,8) ФОТ (от 567,26) | [5 empty] | 212.16
Итого c накладными и см. прибылью | [5 empty] | 3178.55 |  |  |  | 12.86
Полы:
Итого Поз. 15-17 | [5 empty] | 248.86 | 13.56 | 0.44 |  | 1.39
Всего с учетом " ПЗ=4,8; ОЗП=4,8; ЭМ=4,8; ЗПМ=4,8; МАТ=4,8" | [5 empty] | 1194.53 | 65.09 | 2.11 |  | 1.39
Накладные расходы 123%*(0,9*0,85) ФОТ (от 65,09) | [5 empty] | 61.25
Сметная прибыль 75%*(0,85*0,8) ФОТ (от 65,09) | [5 empty] | 33.2
Итого c накладными и см. прибылью | [5 empty] | 1288.98 |  |  |  | 1.39
Погрузо-разгрузочные работы при автомобильных перевозках:
Итого Поз. 18 | [5 empty] | 26.7 | 3.37 | 23.33 |  | 0.47
Всего с учетом " ПЗ=4,8; ОЗП=4,8; ЭМ=4,8; ЗПМ=4,8; МАТ=4,8" | [5 empty] | 128.16 | 16.18 | 111.98 |  | 0.47
Накладные расходы 100%*(0,9*0,85) ФОТ (от 16,18) | [5 empty] | 12.38
Сметная прибыль 60%*(0,85*0,8) ФОТ (от 16,18) | [5 empty] | 6.6
Итого c накладными и см. прибылью | [5 empty] | 147.14 |  |  |  | 0.47
Перевозка грузов автомобильным транспортом:
Итого Поз. 19 | [5 empty] | 11.86 |  | 11.86
Всего с учетом " ПЗ=4,8; ОЗП=4,8; ЭМ=4,8; ЗПМ=4,8; МАТ=4,8" | [5 empty] | 56.93 |  | 56.93
Итого | [5 empty] | 70647.4 |  |  |  | 45.91
В том числе:
Материалы | [5 empty] | 65727.85
Машины и механизмы | [5 empty] | 496.83
ФОТ | [5 empty] | 1946.74
Накладные расходы | [5 empty] | 1662.07
Сметная прибыль | [5 empty] | 849.76
НДС 18% | [5 empty] | 12716.53
ВСЕГО по смете | [5 empty] | 83363.93 |  |  |  | 45.91
Составил
Проверил