## bx_abc4
Согласовано- Утверждаю- заведующий МДСКВ №127 А.В.Шохинова
Ведомость объемов работ
Ремонт мягкой кровли МДСКВ №127
N п.п. | Шифр номера нормативов и коды ресурсов | Наименование работ и затрат, характеристика оборудования и его масса | Единица измерения | Количество
1 | 2 | 2 | 3 | 4
1 | 46-04-008- 01 ФЕР-2001 пр. МРР № 253 | Разборка покрытий кровель из рулонных материалов и примыканий | 100м2 | 2.492
2 | 12-01-017- 01 ФЕР-2001 пр. МРР № 253 к=0,5 | Разборка выравнивающих стяжек цементно-песчаных | 100 м2 | 2.13
3 | 12-01-017- 01 ФЕР-2001 пр. МРР № 253 к=1,15 к=1,25 | Устройство выравнивающих стяжек цементно-песчаных: толщиной 30мм | 100 м2 | 2.13
4 | 12-01-016- 01 ФЕР-2001 пр. МРР № 253 к=1,15 к=1,25 | Огрунтовка оснований из бетона или раствора под водоизоляционный кровельный ковер битумной грунтовкой с ее приготовлением | 100м2 | 4.642
5 | 12-01-002- 09 ФЕР-2001 пр. МРР № 81 к=1,15 к=1,25 | Устройство кровель плоских из наплавляемых материалов: в два слоя | 100 м2 кровли | 2.492
6 | 12-01-002- 10 ФЕР-2001 пр. МРР № 81 к=1,15 к=1,25 | Устройство кровель плоских из наплавляемых материалов в один слой | 100 м2 кровли | 2.15
7 | 12-01-004- 04 ФЕР-2001 пр. МРР № 81 к=1,15 к=1,25 | Устройство примыканий кровель из наплавляемых материалов к стенам и парапетам высотой: до 600 мм без фартуков | 100 м примыканий | 0.21
8 | 311-01-146 -1 ФССЦ ПГ | Погрузочно-разгрузочные работы при автомобильных перевозках. Мусор строительный с погрузкой вручную: погрузка | т | 1.922
9 | 310-3015-1 ФССЦ ПГ | Перевозка грузов автомобилями-самосвалами грузоподъемностью 10 т работающими вне карьера, расстояние перевозки 15 км, класс груза 1 | т | 1.922