## Локальная смета
СОГЛАСОВАНО: | [8 empty] | УТВЕРЖДАЮ:
Директор МОУ Гимназия №23
Демьянова Н.А.
ЛОКАЛЬНЫЙ СМЕТНЫЙ РАСЧЕТ №
на |  |  | текущий ремонт столовой в МОУ Гимназия №23
Составлен(а) в текущих (прогнозных) ценах по состоянию на 1 кв. 2011г.
№ пп | Шифр и номер позиции норматива | Наименование работ и затрат, единица измерения | Количество | Стоимость единицы, руб. |  |  | Общая стоимость, руб. |  |  |  | Затраты труда рабочих, чел.-ч, не занятых обслуживанием машин
|  |  |  | всего | эксплуатации машин | материалы | Всего | оплаты труда | эксплуатация машин | материалы
|  |  |  | оплаты труда | в т.ч. оплаты труда |  |  |  | в т.ч. оплаты труда |  | на единицу | всего
1 | 2 | 3 | 4 | 5 | 6 | 7 | 8 | 9 | 10 | 11 | 12 | 13
Раздел 1. Двери и перегородки
1 | ФЕРр56-9-4 В ред. пр. № 207 Минрегиона РФ | Демонтаж дверных коробок: в деревянных стенах каркасных и в перегородках (100 коробок) НР, (136 руб.): 82% от ФОТ (166 руб.) СП, (103 руб.): 62% от ФОТ (166 руб.) | 0.0616 | 535,16 535,16 |  |  | 33 | 33 |  |  | 67.4 | 4.15
2 | ФЕР46-04-006-01 В ред. пр. № 253 Минрегиона РФ | Разборка деревянных перегородок: оштукатуренных щитовых и дощатых однослойных (100 м2) НР, (348 руб.): 110%*0,9 от ФОТ (352 руб.) СП, (209 руб.): 70%*0,85 от ФОТ (352 руб.) | 0.1711 | 555,66 324,02 | 231,64 85,96 |  | 95 | 55 | 40 15 |  | 42.86 | 7.33
3 | ФЕРр56-2-2 В ред. пр. № 207 Минрегиона РФ | Демонтаж витражей (100 м2 оконных переплетов) НР, (268 руб.): 82% от ФОТ (327 руб.) СП, (203 руб.): 62% от ФОТ (327 руб.) | 0.1711 | 398,87 369,80 | 29,07 10,79 |  | 68 | 63 | 5 2 |  | 46.11 | 7.89
4 | ФЕР10-05-001-03 В ред. пр. № 253 Минрегиона РФ | Устройство перегородок из гипсокартонных листов (ГКЛ) по системе "КНАУФ" с одинарным металлическим каркасом и однослойной обшивкой с обеих сторон (С 111): с двумя дверными проемами (100 м2 перегородок (за вычетом проемов)) КОЭФ. К ПОЗИЦИИ: ОЗП=1,15; ЭМ=1,25; ЗПМ=1,25; ТЗМ=1,25 НР, (1982 руб.): 118%*0,9 от ФОТ (1866 руб.) СП, (999 руб.): 63%*0,85 от ФОТ (1866 руб.) | 0.3422 | 8805,62 1084,77 | 48.28 | 7672.57 | 3013 | 371 | 17 | 2625 | 104 | 35.59
5 | ФЕР10-01-047-05 В ред. пр. № 253 Минрегиона РФ | Установка блоков из алюминия в наружных и внутренних дверных проемах: в перегородках и деревянных нерубленных стенах площадью проема более 3 м2 (100 м2 проемов) 4 436,22 = 157 351,22 - 100 x 1 529,15 КОЭФ. К ПОЗИЦИИ: ОЗП=1,15; ЭМ=1,25; ЗПМ=1,25; ТЗМ=1,25 НР, (455 руб.): 118%*0,9 от ФОТ (428 руб.) СП, (229 руб.): 63%*0,85 от ФОТ (428 руб.) | 0.084 | 4670,73 1003,43 | 518,15 7,54 | 3149.15 | 392 | 84 | 44 1 | 264 | 100.99 | 8.48
6 | 203-8084-1 | Блоки дверные с заполнением стеклопакетами (м2) | 8.4 | 1135.6 |  | 1135.6 | 9539 |  |  | 9539
7 | 203-8084-2 | Доводчик дверной (шт.) | 2 | 303.27 |  | 303.27 | 607 |  |  | 607
8 | ФЕР15-04-027-05 В ред. пр. № 253 Минрегиона РФ | Шпатлевка при окраске по штукатурке и сборным конструкциям: стен, подготовленных под окраску (100 м2 окрашиваемой поверхности) КОЭФ. К ПОЗИЦИИ: ОЗП=1,15; ЭМ=1,25; ЗПМ=1,25; ТЗМ=1,25 НР, (428 руб.): 105%*0,9 от ФОТ (453 руб.) СП, (212 руб.): 55%*0,85 от ФОТ (453 руб.) | 0.6844 | 537,32 131,12 | 3,66 0,15 | 402.54 | 368 | 90 | 3 | 275 | 11.99 | 8.21
9 | ФЕР15-04-006-03 В ред. пр. № 253 Минрегиона РФ | Покрытие поверхностей грунтовкой глубокого проникновения: за 1 раз перегородок (100 м2 покрытия) КОЭФ. К ПОЗИЦИИ: ОЗП=1,15; ЭМ=1,25; ЗПМ=1,25; ТЗМ=1,25 НР, (238 руб.): 105%*0,9 от ФОТ (252 руб.) СП, (118 руб.): 55%*0,85 от ФОТ (252 руб.) | 0.6844 | 74,12 72,46 | 1,48 0,15 | 0.18 | 51 | 50 | 1 |  | 6.55 | 4.48
10 | 101-9732 | Грунтовка (кг) | 8.897 | 5.52 |  | 5.52 | 49 |  |  | 49
11 | ФЕР15-04-025-10 В ред. пр. № 253 Минрегиона РФ | Улучшенная окраска масляными составами по сборным конструкциям: стен, подготовленных под окраску (100 м2 окрашиваемой поверхности) КОЭФ. К ПОЗИЦИИ: ОЗП=1,15; ЭМ=1,25; ЗПМ=1,25; ТЗМ=1,25 НР, (1155 руб.): 105%*0,9 от ФОТ (1222 руб.) СП, (571 руб.): 55%*0,85 от ФОТ (1222 руб.) | 0.6844 | 1761,32 355,68 | 4,75 0,15 | 1400.89 | 1205 | 243 | 3 | 959 | 34.1 | 23.34
Раздел 2. Стены
12 | ФЕР15-02-019-03 В ред. пр. № 253 Минрегиона РФ | Сплошное выравнивание внутренних поверхностей (однослойное оштукатуривание)из сухих растворных смесей толщиной до 10 мм: стен (100 м2 оштукатуриваемой поверхности) КОЭФ. К ПОЗИЦИИ: ОЗП=1,15; ЭМ=1,25; ЗПМ=1,25; ТЗМ=1,25 НР, (2809 руб.): 105%*0,9 от ФОТ (2973 руб.) СП, (1390 руб.): 55%*0,85 от ФОТ (2973 руб.) | 1.0341 | 3010,95 547,80 | 36,61 23,83 | 2426.54 | 3114 | 566 | 38 25 | 2510 | 51.89 | 53.66
13 | ФЕР15-04-006-03 В ред. пр. № 253 Минрегиона РФ | Покрытие поверхностей грунтовкой глубокого проникновения: за 1 раз стен (100 м2 покрытия) КОЭФ. К ПОЗИЦИИ: ОЗП=1,15; ЭМ=1,25; ЗПМ=1,25; ТЗМ=1,25 НР, (894 руб.): 105%*0,9 от ФОТ (946 руб.) СП, (442 руб.): 55%*0,85 от ФОТ (946 руб.) | 2.6 | 74,12 72,46 | 1,48 0,15 | 0.18 | 193 | 188 | 4 | 1 | 6.55 | 17.03
14 | 101-9732 | Грунтовка (кг) | 33.8 | 5.52 |  | 5.52 | 187 |  |  | 187
15 | ФЕРр62-7-5 В ред. пр. № 207 Минрегиона РФ | Улучшенная масляная окраска ранее окрашенных стен: за два раза с расчисткой старой краски до 35% (100 м2 окрашиваемой поверхности) НР, (4640 руб.): 80% от ФОТ (5800 руб.) СП, (2900 руб.): 50% от ФОТ (5800 руб.) | 2.6 | 1134,36 442,28 | 8,36 1,16 | 683.72 | 2949 | 1150 | 22 3 | 1777 | 51.19 | 133.09
16 | ФЕРр62-10-5 В ред. пр. № 207 Минрегиона РФ | Улучшенная масляная окраска ранее окрашенных дверей: за два раза с расчисткой старой краски до 35% (100 м2 окрашиваемой поверхности) НР, (169 руб.): 80% от ФОТ (211 руб.) СП, (106 руб.): 50% от ФОТ (211 руб.) | 0.0737 | 1401,77 573,26 | 8,36 1,16 | 820.15 | 103 | 42 | 1 | 60 | 66.35 | 4.89
17 | ФЕРр62-33-2 В ред. пр. № 207 Минрегиона РФ | Окраска масляными составами ранее окрашенных поверхностей радиаторов и ребристых труб отопления: за 2 раза (100 м2 окрашиваемой поверхности) НР, (64 руб.): 80% от ФОТ (80 руб.) СП, (40 руб.): 50% от ФОТ (80 руб.) | 0.0273 | 1092,7 576,32 | 0.87 | 515.51 | 30 | 16 |  | 14 | 65.94 | 1.8
18 | ФЕРр62-32-2 В ред. пр. № 207 Минрегиона РФ | Окраска масляными составами ранее окрашенных поверхностей труб: стальных за 2 раза (100 м2 окрашиваемой поверхности) НР, (125 руб.): 80% от ФОТ (156 руб.) СП, (78 руб.): 50% от ФОТ (156 руб.) | 0.048 | 1168,43 652,05 | 0.87 | 515.51 | 56 | 31 |  | 25 | 80.6 | 3.87
19 | ФЕРр62-11-5 В ред. пр. № 207 Минрегиона РФ | Улучшенная масляная окраска ранее окрашенных полов: за два раза с расчисткой старой краски до 35% (100 м2 окрашиваемой поверхности) НР, (226 руб.): 80% от ФОТ (282 руб.) СП, (141 руб.): 50% от ФОТ (282 руб.) | 0.1425 | 1078,03 393,98 | 8,36 1,16 | 675.69 | 154 | 56 | 1 | 97 | 45.6 | 6.5
Итого прямые затраты по смете в ценах 2001г. | [6 empty] | 22206 | 3038 | 179 46 | 18989 |  | 320.31
Итого прямые затраты по смете с учетом индексов, в текущих ценах | [6 empty] | 111696 | 15282 | 900 231 | 95514 |  | 320.31
Накладные расходы | [6 empty] | 13935
Сметная прибыль | [6 empty] | 7741
Итоги по смете:
Проемы (ремонтно-строительные):
Итого Поз. 1, 3 | [6 empty] | 101 | 96 | 5 2 |  |  | 12.04
Всего с учетом "переход в цены 1 кв. 2011г. ОЗП=5,03; ЭМ=5,03; ЗПМ=5,03; МАТ=5,03" | [6 empty] | 508 | 483 | 25 10 |  |  | 12.04
Накладные расходы 82% ФОТ (от 493) | [6 empty] | 404
Сметная прибыль 62% ФОТ (от 493) | [6 empty] | 306
Итого c накладными и см. прибылью | [6 empty] | 1218 |  |  |  |  | 12.04
Работы по реконструкции зданий и сооружений (усиление и замена существующих конструкций, разборка и возведение отдельных конструктивных элементов):
Итого Поз. 2 | [6 empty] | 95 | 55 | 40 15 |  |  | 7.33
Всего с учетом "переход в цены 1 кв. 2011г. ОЗП=5,03; ЭМ=5,03; ЗПМ=5,03; МАТ=5,03" | [6 empty] | 478 | 277 | 201 75 |  |  | 7.33
Накладные расходы 110%*0,9 ФОТ (от 352) | [6 empty] | 348
Сметная прибыль 70%*0,85 ФОТ (от 352) | [6 empty] | 209
Итого c накладными и см. прибылью | [6 empty] | 1035 |  |  |  |  | 7.33
Деревянные конструкции:
Итого Поз. 4-5 НР 118%*0,9 ФОТ; СП 63%*0,85 ФОТ | [6 empty] | 20792 |  |  |  |  | 44.07
Итого Поз. 6-7 | [6 empty] | 51034
Итого | [6 empty] | 71826 |  |  |  |  | 44.07
Отделочные работы:
Итоги по Поз. 8-9, 11-13 НР 105%*0,9 ФОТ; СП 55%*0,85 ФОТ
Итого Поз. 8-9, 11-13 | [6 empty] | 4931 | 1137 | 49 25 | 3745 |  | 106.72
Всего с учетом "переход в цены 1 кв. 2011г. ОЗП=5,03; ЭМ=5,03; ЗПМ=5,03; МАТ=5,03" | [6 empty] | 24802 | 5719 | 246 126 | 18837 |  | 106.72
Накладные расходы 105%*0,9 ФОТ (от 5 845) | [6 empty] | 5524
Сметная прибыль 55%*0,85 ФОТ (от 5 845) | [6 empty] | 2733
Итого c накладными и см. прибылью | [6 empty] | 33059 |  |  |  |  | 106.72
Итоги по Поз. 10, 14
Итого Поз. 10, 14 | [6 empty] | 236 |  |  | 236
Всего с учетом "переход в цены 1 кв. 2011г. ОЗП=5,03; ЭМ=5,03; ЗПМ=5,03; МАТ=5,03" | [6 empty] | 1187 |  |  | 1187
Итого | [6 empty] | 34246 |  |  |  |  | 106.72
Малярные работы (ремонтно-строительные):
Итого Поз. 15-19 | [6 empty] | 3292 | 1295 | 24 3 | 1973 |  | 150.15
Всего с учетом "переход в цены 1 кв. 2011г. ОЗП=5,03; ЭМ=5,03; ЗПМ=5,03; МАТ=5,03" | [6 empty] | 16559 | 6514 | 121 15 | 9924 |  | 150.15
Накладные расходы 80% ФОТ (от 6 529) | [6 empty] | 5223
Сметная прибыль 50% ФОТ (от 6 529) | [6 empty] | 3265
Итого c накладными и см. прибылью | [6 empty] | 25047 |  |  |  |  | 150.15
Итого | [6 empty] | 133372 |  |  |  |  | 320.31
В том числе:
Материалы | [6 empty] | 95514
Машины и механизмы | [6 empty] | 900
ФОТ | [6 empty] | 15513
Накладные расходы | [6 empty] | 13935
Сметная прибыль | [6 empty] | 7741
НДС 18% | [6 empty] | 24007
ВСЕГО по смете | [6 empty] | 157379 |  |  |  |  | 320.31