## hx_abc4
Согласовано- Утверждаю- заведующая МДОУ №190
ЛОКАЛЬНЫЙ СМЕТНЫЙ РАСЧЕТ №
на | ремонт мягкой кровли,
(наименование работ и затрат, наименование объекта)
Составлена 2000-1кв 2011г | [11 empty] | руб.
N п/п | Шифр и номер позиции норматива | Наименование работ и затрат | Количество | Стоимость единицы |  |  | Общая стоимость |  |  |  | Затраты труда рабочих, чел.-ч, не занятых обслуж. машин
|  |  |  | Всего | экспл. машин | материалов | Всего | оплаты труда | экспл. машин | материалов
|  |  | Единица измерения | оплаты труда | в т.ч. оплаты труда | возвр. мате-риалов |  |  | в т.ч. оплаты труда | возвр. мате-риалов | обслуживающие маш.
[11 empty] | на един. | всего
1 | 2 | 3 | 4 | 5 | 6 | 7 | 8 | 9 | 10 | 11 | 12 | 13
1 | 46-04-008- 01 ФЕР-2001 пр. МРР № 253 | Разборка покрытий кровель из рулонных материалов и примыканий | 2.7 | 153.59 | 41.43 | -- | 415 | 303 | 112 | -- | 14.38 | 39
|  |  | 100м2 | 112.16 | -- |  |  |  | -- |  | -- | --
|  | НР от ОЗП+ЗПМ - 99% (=110х0,9) |  | 111.04 |  |  | 300
|  | СП от ОЗП+ЗПМ - 59,5% (=70х0,85) |  | 66.74 |  |  | 180
|  | Сметная стоимость |  |  |  |  | 895
2 | 12-01-017- 01 ФЕР-2001 пр. МРР № 253 к=0,5 | Разборка выравнивающих стяжек цементно-песчаных | 2.7 | 230.09 | 112.5 | -- | 621 | 317 | 304 | -- | 13.61 | 37
|  |  | 100 м2 | 117.59 | 10.93 |  |  |  | 30 |  | 0.97 | 3
|  | НР от ОЗП+ЗПМ - 108% (=120х0,9) |  | 138.8 |  |  | 375
|  | СП от ОЗП+ЗПМ - 55,25% (=65х0,85) |  | 71.01 |  |  | 192
|  | Сметная стоимость |  |  |  |  | 1188
3 | 12-01-017- 01 ФЕР-2001 пр. МРР № 253 к=1,15 к=1,25 | Устройство выравнивающих стяжек цементно-песчаных: толщиной 15 мм | 2.7 | 1383.68 | 281.25 | 831.97 | 3736 | 730 | 759 | 2247 | 31.3 | 85
|  |  | 100 м2 | 270.46 | 27.33 |  |  |  | 74 |  | 2.43 | 7
|  | НР от ОЗП+ЗПМ - 108% (=120х0,9) |  | 321.6 |  |  | 868
|  | СП от ОЗП+ЗПМ - 55,25% (=65х0,85) |  | 164.52 |  |  | 444
|  | Сметная стоимость |  |  |  |  | 5048
4 | 12-01-017- 02 ФЕР-2001 пр. МРР № 253 к=15 к=1,15 к=1,25 | Устройство выравнивающих стяжек цементно-песчаных: на каждый 1 мм изменения толщины добавлять к (12-01-017-01) 15мм | 2.7 | 994.22 | 49.88 | 795.3 | 2684 | 402 | 135 | 2147 | 17.25 | 47
|  |  | 100 м2 | 149.04 | 6.38 |  |  |  | 17 |  | 0.56 | 2
|  | НР от ОЗП+ЗПМ - 108% (=120х0,9) |  | 167.85 |  |  | 453
|  | СП от ОЗП+ЗПМ - 55,25% (=65х0,85) |  | 85.87 |  |  | 232
|  | Сметная стоимость |  |  |  |  | 3369
5 | 12-01-016- 01 ФЕР-2001 пр. МРР № 253 к=1,15 к=1,25 | Огрунтовка оснований из бетона или раствора под водоизоляционный кровельный ковер битумной грунтовкой с ее приготовлением и примыканий | 2.7 | 238.64 | 4.36 | 189.45 | 644 | 121 | 12 | 511 | 5.13 | 14
|  |  | 100м2 | 44.83 | -- |  |  |  | -- |  | -- | --
|  | НР от ОЗП+ЗПМ - 108% (=120х0,9) |  | 48.41 |  |  | 131
|  | СП от ОЗП+ЗПМ - 55,25% (=65х0,85) |  | 24.77 |  |  | 67
|  | Сметная стоимость |  |  |  |  | 842
6 | 12-01-002- 09 ФЕР-2001 пр. МРР № 81 к=1,15 к=1,25 | Устройство кровель плоских из наплавляемых материалов: в два слоя | 2.7 | 390.68 | 53.13 | 182.32 | 1055 | 419 | 143 | 493 | 16.51 | 45
|  |  | 100 м2 кровли | 155.23 | 3.38 |  |  |  | 9 |  | 0.25 | 1
|  | НР от ОЗП+ЗПМ - 108% (=120х0,9) |  | 171.29 |  |  | 462
|  | СП от ОЗП+ЗПМ - 55,25% (=65х0,85) |  | 87.63 |  |  | 237
|  | Сметная стоимость |  |  |  |  | 1754
7 | 111-1961 | Материалы рулонные кровельные для верхнего слоя, линокром ТКП* | 307.8 | 14.99 | -- | 14.99 | 4615 | -- | -- | 4615 | -- | --
|  |  | м2 | -- | -- |  |  |  | -- |  | -- | --
8 | 111-1962 | Материалы рулонные кровельные для нижних слоев, линокром ТПП* | 313.2 | 13.98 | -- | 13.98 | 4380 | -- | -- | 4380 | -- | --
|  |  | м2 | -- | -- |  |  |  | -- |  | -- | --
9 | 12-01-004- 04 ФЕР-2001 пр. МРР № 81 к=1,15 к=1,25 | Устройство примыканий кровель из наплавляемых материалов к стенам и парапетам высотой: до 600 мм без фартуков | 0.47 | 956.97 | 119.24 | 462.96 | 450 | 176 | 56 | 218 | 40.83 | 19
|  |  | 100 м примыканий | 374.77 | 11.99 |  |  |  | 6 |  | 0.89 | --
|  | НР от ОЗП+ЗПМ - 108% (=120х0,9) |  | 417.7 |  |  | 196
|  | СП от ОЗП+ЗПМ - 55,25% (=65х0,85) |  | 213.69 |  |  | 100
|  | Сметная стоимость |  |  |  |  | 746
10 | 111-1961 | Материалы рулонные кровельные для верхнего слоя, линокром ТКП* | 118.44 | 14.99 | -- | 14.99 | 1776 | -- | -- | 1776 | -- | --
|  |  | м2 | -- | -- |  |  |  | -- |  | -- | --
11 | 311-01-146 -1 ФССЦ ПГ | Погрузочно-разгрузочные работы при автомобильных перевозках. Мусор строительный с погрузкой вручную: погрузка | 12.836 | 32.93 | 28.78 | -- | 423 | 53 | 369 | 1 | 0.58 | 7
|  |  | т | 4.15 | -- |  |  |  | -- |  | -- | --
|  | НР от ОЗП+ЗПМ - 90% (=100х0,9) |  | 3.73 |  |  | 48
|  | СП от ОЗП+ЗПМ - 51% (=60х0,85) |  | 2.12 |  |  | 27
|  | Сметная стоимость |  |  |  |  | 498
12 | 310-3015-1 ФССЦ ПГ | Перевозка грузов автомобилями-самосвалами грузоподъемностью 10 т работающими вне карьера, расстояние перевозки 15 км, класс груза 1 | 12.836 | 12.51 | 12.51 | -- | 161 | -- | 161 | -- | -- | --
|  |  | т | -- | -- |  |  |  | -- |  | -- | --
|  | Итого прямые затраты по смете: | руб. |  |  |  | 20960 | 2523 | 2051 | 16386 |  | 292
|  |  | руб. | [5 empty] | 135 |  |  | 12
| Стоимость общестроительных работ - |  | руб. |  |  |  | 20960
| Материалы - |  | руб. |  |  |  | 5615
| Всего оплата труда - |  | руб. |  |  |  |  | 2658
| Стоимость материалов и конструкций - |  | руб. |  |  |  | 10771
|  | Накладные расходы - | руб. |  |  |  | 2834
|  | Сметная прибыль - | руб. |  |  |  | 1479
| Всего, стоимость общестроительных работ - |  | руб. |  |  |  | 25272
|  | Нормативная трудоемкость - | чел.-ч | [8 empty] | 303
|  | Сметная заработная плата - | руб. |  |  |  |  | 2658
Пересчет итогов в цены на 1-2011 г.
| Оплата труда осн. рабочих |  | 2523 | х 5,03 |  |  | 12691
| Затраты на экспл. машин |  | 2050 | х 5,03 |  |  | 10312
| (в т.ч. опл. труда механизаторов) |  | 135 | х 5,03 |  |  |  |  | 679
| Стоимость материальных ресурсов |  | 16386 | х 5,03 |  |  | 82422
| Итого прямых затрат | [5 empty] | 105425
| Накладные расходы в текущих ценах |  | 2834 | х 5,03 | х 1,0 |  | 14255
| Сметная прибыль в текущих ценах |  | 1479 | х 5,03 | х 1,0 |  | 7439
| ИТОГО в ценах на 1-2011 г. | [5 empty] | 127119
| Налог на добавленную стоимость (НДС) |  | 18 % |  |  |  | 22881.42
| Итого с налогом на добавленную стоимость (НДС) | [5 empty] | 150000.42
* или эквивалент