## hx_abc4
Согласовано- Утверждаю- заведующий МДОУ №24
Ведомость объеов работ
Ремонт фасада
N п/п | Шифр и номер позиции норматива | Наименование работ и затрат | Количество
Единица измерения
1 | 2 | 3 | 4
1 | 61-10-1 ФЕРр-2001 пр. МРР № 207 | Ремонт штукатурки гладких фасадов по камню и бетону с земли и лесов цементно-известковым раствором площадью отдельных мест до 5 м2 толщиной слоя до 20 мм | 0.0821
100 м2 отремонтированной поверхности
2 | 62-25-1 ФЕРр-2001 пр. МРР № 207 | Огрунтовка ранее окрашенных фасадов под окраску перхлорвиниловыми красками простых с земли и лесов и откосов | 3.522
100 м2 обработанной поверхности
3 | 62-25-7 ФЕРр-2001 пр. МРР № 207 | Шпатлевка ранее окрашенных фасадов под окраску перхлорвиниловыми красками простых с земли и лесов и откосов | 3.522
100 м2 обработанной поверхности
4 | 62-26-4 ФЕРр-2001 пр. МРР № 207 | Окраска перхлорвиниловыми красками по подготовленной поверхности фасадов простых за 2 раза с земли и лесов и откосов | 3.522
100 м2 окрашиваемой поверхности
5 | 62-31-1 ФЕРр-2001 пр. МРР № 207 | Окраска масляными составами ранее окрашенных металлических покрытий отдельных карнизов, брандмауэрных стен, парапетов, зонтов, сандриков, подоконных отливов, металлических балок, прогонов и других мелких покрытий за один раз с земли и лесов | 0.06975
100 м2 окрашиваемой поверхности
6 | 62-35-2 ФЕРр-2001 пр. МРР № 207 | Окраска масляными составами ранее окрашенных металлических решеток и оград без рельефа за 2 раза | 0.25
100 м2 окрашиваемой поверхности
7 | 08-07-001- 02 ФЕР-2001 пр. МРР № 253 к=1,15 к=1,25 | Установка и разборка наружных инвентарных лесов высотой до 16 м трубчатых для прочих отделочных работ | 3.685
100 м2 вертикальной проекции для наружных лесов