## hx_abc4
Согласовано- Утверждаю- Директор МОУ СОШ №54
ЛОКАЛЬНЫЙ СМЕТНЫЙ РАСЧЕТ №
на | Установка перегородок и оконных блоков в туалете в МОУ СОШ №54
Составлена 2000-1кв 2010г | [11 empty] | руб.
N п/п | Шифр и номер позиции норматива | Наименование работ и затрат | Количество | Стоимость единицы |  |  | Общая стоимость |  |  |  | Затраты труда рабочих, чел.-ч, не занятых обслуж. машин
|  |  |  | Всего | экспл. машин | материалов | Всего | оплаты труда | экспл. машин | материалов
|  |  | Единица измерения | оплаты труда | в т.ч. оплаты труда | возвр. мате-риалов |  |  | в т.ч. оплаты труда | возвр. мате-риалов | обслуживающие маш.
[11 empty] | на един. | всего
1 | 2 | 3 | 4 | 5 | 6 | 7 | 8 | 9 | 10 | 11 | 12 | 13
1 | 09-03-046- 03 ФЕР-2001 пр. МРР № 253 к=1,2 к=1,15 к=1,25 | Монтаж перегородок | 0.0967 | 844.26 | 78.23 | 766.03 | 82 | -- | 8 | 74 | 71.9 | 7
|  |  | 100 м2 | -- | 6.29 |  |  |  | 1 |  | 0.47 | --
|  | НР от ОЗП+ЗПМ - 81% (=90х0,9) |  | 5.09 |  |  | 0
|  | СП от ОЗП+ЗПМ - 72,25% (=85х0,85) |  | 4.54 |  |  | 0
|  | Сметная стоимость |  |  |  |  | 82
2 | 100-1 | Перегородка 1,5х1,75 | 1 | 925.24 | -- | 925.24 | 925 | -- | -- | 925 | -- | --
|  |  | шт | -- | -- |  |  |  | -- |  | -- | --
3 | 100-2 | Перегородка 1,15х1,75 | 3 | 664.01 | -- | 664.01 | 1992 | -- | -- | 1992 | -- | --
|  |  | шт | -- | -- |  |  |  | -- |  | -- | --
4 | 100-3 | Перегородка 0,29х1,75 | 2 | 296.04 | -- | 296.04 | 592 | -- | -- | 592 | -- | --
|  |  | шт | -- | -- |  |  |  | -- |  | -- | --
5 | 10-01-047- 04 ФЕР-2001 пр. МРР № 253 к=1,2 к=1,15 к=1,25 | Установка блоков из ПВХ в наружных и внутренних дверных проемах в перегородках и деревянных нерубленных стенах площадью проема до 3 м2 | 0.0105 | 7292.35 | 789.84 | 4588.6 | 77 | 20 | 8 | 49 | 221.52 | 2
|  |  | 100 м2 проемов | 1913.91 | 18.27 |  |  |  | -- |  | 1.58 | --
|  | НР от ОЗП+ЗПМ - 106,2% (=118х0,9) |  | 2051.97 |  |  | 22
|  | СП от ОЗП+ЗПМ - 53,55% (=63х0,85) |  | 1034.68 |  |  | 11
|  | Сметная стоимость |  |  |  |  | 110
6 | 100-4 | Перегородка с дверью | 1 | 945.36 | -- | 945.36 | 945 | -- | -- | 945 | -- | --
|  |  | шт | -- | -- |  |  |  | -- |  | -- | --
7 | 100-5 | Ручка с замком | 1 | 109.51 | -- | 109.51 | 110 | -- | -- | 110 | -- | --
|  |  | шт | -- | -- |  |  |  | -- |  | -- | --
8 | 100-6 | труба 2,1м диам.52мм | 3 | 49.53 | -- | 49.53 | 149 | -- | -- | 149 | -- | --
|  |  | шт | -- | -- |  |  |  | -- |  | -- | --
9 | 100-7 | труба 3,6м диам.52мм | 1 | 253.39 | -- | 253.39 | 253 | -- | -- | 253 | -- | --
|  |  | шт | -- | -- |  |  |  | -- |  | -- | --
10 | 100-8 | эркер к трубе 2,1м | 3 | 53.07 | -- | 53.07 | 159 | -- | -- | 159 | -- | --
|  |  | шт | -- | -- |  |  |  | -- |  | -- | --
11 | 100-9 | эркер к трубе 3,6м | 1 | 90.98 | -- | 90.98 | 91 | -- | -- | 91 | -- | --
|  |  | шт | -- | -- |  |  |  | -- |  | -- | --
12 | 100-10 | расширитель 60х40 прямоуг. (1,5м) | 1 | 55.6 | -- | 55.6 | 56 | -- | -- | 56 | -- | --
|  |  | шт | -- | -- |  |  |  | -- |  | -- | --
13 | 100-11 | расширитель 60х40 прямоуг. (5,0м) | 1 | 185.33 | -- | 185.33 | 185 | -- | -- | 185 | -- | --
|  |  | шт | -- | -- |  |  |  | -- |  | -- | --
14 | 100-12 | нащельник 30мм | 8 | 21.06 | -- | 21.06 | 168 | -- | -- | 168 | -- | --
|  |  | шт | -- | -- |  |  |  | -- |  | -- | --
15 | 46-04-012- 01 ФЕР-2001 пр. МРР № 253 | Разборка деревянных заполнений проемов: оконных с подоконными досками | 0.079104 | 1767.24 | 241.95 | 1525.29 | 140 | -- | 19 | 121 | 188.54 | 15
|  |  | 100 м2 | -- | 89.78 |  |  |  | 7 |  | 7.74 | 1
|  | НР от ОЗП+ЗПМ - 99% (=110х0,9) |  | 88.88 |  |  | 7
|  | СП от ОЗП+ЗПМ - 59,5% (=70х0,85) |  | 53.42 |  |  | 4
|  | Сметная стоимость |  |  |  |  | 151
16 | 10-01-034- 06 ФЕР-2001 пр. МРР № 253 к=1,2 к=1,15 к=1,25 | Установка в жилых и общественных зданиях оконных блоков из ПВХ профилей поворотных (откидных, поворотно-откидных) с площадью проема более 2 м2 двухстворчатых | 0.079104 | 10371.41 | 613.83 | 9757.58 | 820 | -- | 49 | 771 | 201.09 | 16
|  |  | 100 м2 проемов | -- | 11.49 |  |  |  | 1 |  | 0.99 | --
|  | НР от ОЗП+ЗПМ - 106,2% (=118х0,9) |  | 12.2 |  |  | 1
|  | СП от ОЗП+ЗПМ - 53,55% (=63х0,85) |  | 6.15 |  |  | 0
|  | Сметная стоимость |  |  |  |  | 821
17 | 203-9095-1 | Блоки оконные пластиковые | 7.9104 | 707.62 | -- | 707.62 | 5598 | -- | -- | 5598 | -- | --
|  |  | м2 | -- | -- |  |  |  | -- |  | -- | --
18 | 10-01-035- 01 ФЕР-2001 пр. МРР № 81 к=1,2 к=1,15 к=1,25 | Установка подоконных досок из ПВХ в каменных стенах толщиной до 0,51 м | 0.0384 | 4194.45 | 21.5 | 4172.95 | 161 | -- | 1 | 160 | 29.24 | 1
|  |  | 100 п. м | -- | 0.69 |  |  |  | -- |  | 0.06 | --
|  | НР от ОЗП+ЗПМ - 106,2% (=118х0,9) |  | 0.73 |  |  | 0
|  | СП от ОЗП+ЗПМ - 53,55% (=63х0,85) |  | 0.37 |  |  | 0
|  | Сметная стоимость |  |  |  |  | 161
19 | 111-9138 | Доски подоконные ПВХ | 3.84 | 75.82 | -- | 75.82 | 291 | -- | -- | 291 | -- | --
|  |  | м | -- | -- |  |  |  | -- |  | -- | --
20 | 111-1 | Заглушки | 3 | 16.96 | -- | 16.96 | 51 | -- | -- | 51 | -- | --
|  |  | шт | -- | -- |  |  |  | -- |  | -- | --
21 | 15-01-050- 04 ФЕР-2001 пр. МРР № 253 к=1,2 к=1,15 к=1,25 | Облицовка оконных и дверных откосов декоративным бумажно-слоистым пластиком или листами из синтетических материалов на клее | 0.0567 | 12085.59 | 69.5 | 9907.19 | 685 | 120 | 4 | 561 | 229.73 | 13
|  |  | 100 м2 облицовки | 2108.9 | 1.4 |  |  |  | -- |  | 0.12 | --
|  | НР от ОЗП+ЗПМ - 94,5% (=105х0,9) |  | 1994.23 |  |  | 113
|  | СП от ОЗП+ЗПМ - 46,75% (=55х0,85) |  | 986.56 |  |  | 56
|  | Сметная стоимость |  |  |  |  | 854
22 | 58-20-1 ФЕРр-2001 пр. МРР № 207 | Смена обделок из листовой стали (поясков, сандриков, отливов, карнизов) шириной: до 0,4 м | 0.0384 | 2516.07 | 5.99 | 2156.85 | 97 | 14 | -- | 83 | 41.41 | 2
|  |  | 100 м | 353.23 | 0.93 |  |  |  | -- |  | 0.08 | --
|  | НР от ОЗП+ЗПМ - 83% |  | 293.95 |  |  | 11
|  | СП от ОЗП+ЗПМ - 65% |  | 230.2 |  |  | 9
|  | Сметная стоимость |  |  |  |  | 117
|  | Итого прямые затраты по смете: | руб. |  |  |  | 13627 | 153 | 89 | 13385 |  | 56
|  |  | руб. | [5 empty] | 9 |  |  | 1
| Стоимость общестроительных работ - |  | руб. |  |  |  | 13336
| Материалы - |  | руб. |  |  |  | 1820
| Всего оплата труда - |  | руб. |  |  |  |  | 162
| Стоимость материалов и конструкций - |  | руб. |  |  |  | 11274
|  | Накладные расходы - | руб. |  |  |  | 154
|  | Сметная прибыль - | руб. |  |  |  | 81
| Всего, стоимость общестроительных работ - |  | руб. |  |  |  | 13571
|  | Нормативная трудоемкость - | чел.-ч | [8 empty] | 57
|  | Сметная заработная плата - | руб. |  |  |  |  | 162
| Стоимость прочих работ - |  | руб. |  |  |  | 291
| Всего, стоимость прочих работ - |  | руб. |  |  |  | 291
|  | Итого по смете: | руб. |  |  |  | 13862
|  | Нормативная трудоемкость - | чел.-ч | [8 empty] | 57
|  | Сметная заработная плата - | руб. |  |  |  |  | 162
Пересчет итогов в цены на г.
| Оплата труда осн. рабочих |  | 153 | х 5,03 |  |  | 770
| Затраты на экспл. машин |  | 88 | х 5,03 |  |  | 443
| (в т.ч. опл. труда механизаторов) |  | 9 | х 5,03 |  |  |  |  | 45
| Стоимость материальных ресурсов |  | 13385 | х 5,03 |  |  | 67327
| Итого прямых затрат | [5 empty] | 68540
| Накладные расходы в текущих ценах |  | 154 | х 5,03 | х 1,0 |  | 775
| Сметная прибыль в текущих ценах |  | 81 | х 5,03 | х 1,0 |  | 407
| ИТОГО в ценах на г. | [5 empty] | 69722
| Налог на добавленную стоимость (НДС) |  | 18 % |  |  |  | 12549.96
| Итого с налогом на добавленную стоимость (НДС) | [5 empty] | 82271.96