## hx_abc4
Утверждаю- заведующий МДОУ №175
ЛОКАЛЬНЫЙ СМЕТНЫЙ РАСЧЕТ №
на | ремонт мягкой кровли
(наименование работ и затрат, наименование объекта)
|  |  |  | Сметная стоимость | [6 empty] | 150 | тыс.руб.
Составлена 2000-1кв 2011г | [11 empty] | руб.
N п/п | Шифр и номер позиции норматива | Наименование работ и затрат | Количество | Стоимость единицы |  |  | Общая стоимость |  |  |  | Затраты труда рабочих, чел.-ч, не занятых обслуж. машин
|  |  |  | Всего | экспл. машин | материалов | Всего | оплаты труда | экспл. машин | материалов
|  |  | Единица измерения | оплаты труда | в т.ч. оплаты труда | возвр. мате-риалов |  |  | в т.ч. оплаты труда | возвр. мате-риалов | обслуживающие маш.
[11 empty] | на един. | всего
1 | 2 | 3 | 4 | 5 | 6 | 7 | 8 | 9 | 10 | 11 | 12 | 13
1 | 46-04-008- 01 ФЕР-2001 пр. МРР № 253 | Разборка покрытий кровель из рулонных материалов и примыканий | 3.76 | 153.59 | 41.43 | -- | 577 | 422 | 156 | -- | 14.38 | 54
|  |  | 100м2 | 112.16 | -- |  |  |  | -- |  | -- | --
|  | НР от ОЗП+ЗПМ - 99% (=110х0,9) |  | 111.04 |  |  | 418
|  | СП от ОЗП+ЗПМ - 59,5% (=70х0,85) |  | 66.74 |  |  | 251
|  | Сметная стоимость |  |  |  |  | 1246
2 | 58-16-3 ФЕРр-2001 пр. МРР № 207 | Ремонт цементной стяжки площадью заделки до 1,0 м2 | 0.18 | 2401.81 | 129.88 | 1121.02 | 432 | 207 | 23 | 202 | 129.9 | 23
|  |  | 100 мест | 1150.91 | 13.88 |  |  |  | 2 |  | 1.38 | --
|  | НР от ОЗП+ЗПМ - 83% |  | 966.78 |  |  | 174
|  | СП от ОЗП+ЗПМ - 65% |  | 757.11 |  |  | 136
|  | Сметная стоимость |  |  |  |  | 742
3 | 12-01-016- 01 ФЕР-2001 пр. МРР № 253 к=1,15 к=1,25 | Огрунтовка оснований из бетона или раствора под водоизоляционный кровельный ковер битумной грунтовкой с ее приготовлением и примыканий | 3.76 | 238.64 | 4.36 | 189.45 | 897 | 169 | 16 | 712 | 5.13 | 19
|  |  | 100м2 | 44.83 | -- |  |  |  | -- |  | -- | --
|  | НР от ОЗП+ЗПМ - 108% (=120х0,9) |  | 48.41 |  |  | 182
|  | СП от ОЗП+ЗПМ - 55,25% (=65х0,85) |  | 24.77 |  |  | 93
|  | Сметная стоимость |  |  |  |  | 1172
4 | 12-01-002- 09 ФЕР-2001 пр. МРР № 81 к=1,15 к=1,25 | Устройство кровель плоских из наплавляемых материалов: в два слоя | 3.51 | 390.68 | 53.13 | 182.32 | 1371 | 545 | 186 | 640 | 16.51 | 58
|  |  | 100 м2 кровли | 155.23 | 3.38 |  |  |  | 12 |  | 0.25 | 1
|  | НР от ОЗП+ЗПМ - 108% (=120х0,9) |  | 171.29 |  |  | 601
|  | СП от ОЗП+ЗПМ - 55,25% (=65х0,85) |  | 87.63 |  |  | 308
|  | Сметная стоимость |  |  |  |  | 2280
5 | 111-1961 | Материалы рулонные кровельные для верхнего слоя, линокром ТКП* | 400.14 | 14.99 | -- | 14.99 | 6000 | -- | -- | 6000 | -- | --
|  |  | м2 | -- | -- |  |  |  | -- |  | -- | --
6 | 111-1962 | Материалы рулонные кровельные для нижних слоев, линокром ТПП* | 407.16 | 13.98 | -- | 13.98 | 5694 | -- | -- | 5694 | -- | --
|  |  | м2 | -- | -- |  |  |  | -- |  | -- | --
7 | 12-01-004- 04 ФЕР-2001 пр. МРР № 81 к=1,15 к=1,25 | Устройство примыканий кровель из наплавляемых материалов к стенам и парапетам высотой: до 600 мм без фартуков | 0.41 | 956.97 | 119.24 | 462.96 | 392 | 154 | 49 | 189 | 40.82 | 17
|  |  | 100 м примыканий | 374.77 | 11.99 |  |  |  | 5 |  | 0.89 | --
|  | НР от ОЗП+ЗПМ - 108% (=120х0,9) |  | 417.7 |  |  | 171
|  | СП от ОЗП+ЗПМ - 55,25% (=65х0,85) |  | 213.69 |  |  | 88
|  | Сметная стоимость |  |  |  |  | 651
8 | 111-1961 | Материалы рулонные кровельные для верхнего слоя, линокром ТКП* | 103.32 | 14.99 | -- | 14.99 | 1549 | -- | -- | 1549 | -- | --
|  |  | м2 | -- | -- |  |  |  | -- |  | -- | --
9 | 58-20-1 ФЕРр-2001 пр. МРР № 207 | Смена обделок из листовой стали (поясков, сандриков, отливов, карнизов) шириной до 0,4 м | 0.37 | 2516.07 | 5.99 | 2156.85 | 931 | 131 | 2 | 798 | 41.41 | 15
|  |  | 100 м | 353.23 | 0.93 |  |  |  | -- |  | 0.08 | --
|  | НР от ОЗП+ЗПМ - 83% |  | 293.95 |  |  | 109
|  | СП от ОЗП+ЗПМ - 65% |  | 230.2 |  |  | 85
|  | Сметная стоимость |  |  |  |  | 1125
10 | 58-20-3 ФЕРр-2001 пр. МРР № 207 | Смена обделок из листовой стали (брандмауэров и парапетов без обделки боковых стенок) шириной до 1 м | 0.74 | 5369.55 | 11.73 | 4758.59 | 3973 | 443 | 9 | 3521 | 70.25 | 52
|  |  | 100 м | 599.23 | 2.09 |  |  |  | 2 |  | 0.18 | --
|  | НР от ОЗП+ЗПМ - 83% |  | 499.1 |  |  | 369
|  | СП от ОЗП+ЗПМ - 65% |  | 390.86 |  |  | 289
|  | Сметная стоимость |  |  |  |  | 4631
11 | 311-01-146 -1 ФССЦ ПГ | Погрузочно-разгрузочные работы при автомобильных перевозках. Мусор строительный с погрузкой вручную: погрузка | 3.525 | 32.93 | 28.78 | -- | 116 | 15 | 101 | -- | 0.58 | 2
|  |  | т | 4.15 | -- |  |  |  | -- |  | -- | --
|  | НР от ОЗП+ЗПМ - 90% (=100х0,9) |  | 3.74 |  |  | 13
|  | СП от ОЗП+ЗПМ - 51% (=60х0,85) |  | 2.12 |  |  | 7
|  | Сметная стоимость |  |  |  |  | 136
12 | 310-3015-1 ФССЦ ПГ | Перевозка грузов автомобилями-самосвалами грузоподъемностью 10 т работающими вне карьера, расстояние перевозки 15 км, класс груза 1 | 3.525 | 12.51 | 12.51 | -- | 44 | -- | 44 | -- | -- | --
|  |  | т | -- | -- |  |  |  | -- |  | -- | --
|  | Итого прямые затраты по смете: | руб. |  |  |  | 21978 | 2085 | 587 | 19306 |  | 241
|  |  | руб. | [5 empty] | 21 |  |  | 2
| Стоимость общестроительных работ - |  | руб. |  |  |  | 21978
| Материалы - |  | руб. |  |  |  | 6063
| Всего оплата труда - |  | руб. |  |  |  |  | 2106
| Стоимость материалов и конструкций - |  | руб. |  |  |  | 13243
|  | Накладные расходы - | руб. |  |  |  | 2037
|  | Сметная прибыль - | руб. |  |  |  | 1257
| Всего, стоимость общестроительных работ - |  | руб. |  |  |  | 25273
|  | Нормативная трудоемкость - | чел.-ч | [8 empty] | 242
|  | Сметная заработная плата - | руб. |  |  |  |  | 2106
|  | Итого по смете: | руб. |  |  |  | 25273
|  | Нормативная трудоемкость - | чел.-ч | [8 empty] | 242
|  | Сметная заработная плата - | руб. |  |  |  |  | 2106
Пересчет итогов в цены на г.
| Оплата труда осн. рабочих |  | 2085 | х 5,03 |  |  | 10488
| Затраты на экспл. машин |  | 587 | х 5,03 |  |  | 2953
| (в т.ч. опл. труда механизаторов) |  | 21 | х 5,03 |  |  |  |  | 106
| Стоимость материальных ресурсов |  | 19306 | х 5,03 |  |  | 97109
| Итого прямых затрат | [5 empty] | 110550
| Накладные расходы в текущих ценах |  | 2037 | х 5,03 | х 1,0 |  | 10246
| Сметная прибыль в текущих ценах |  | 1257 | х 5,03 | х 1,0 |  | 6323
| ИТОГО в ценах на г. | [5 empty] | 127119
| Налог на добавленную стоимость (НДС) |  | 18 % |  |  |  | 22881.42
| Итого с налогом на добавленную стоимость (НДС) | [5 empty] | 150000.42
* или эквивалент