## Лист1
22280
Утверждаю________________ заведующий МДОУ №175
Ведомость объемов работ
Ремонт мягкой кровли
№п/п | Наименование работ и затрат | Количество
Единица измерения
1 | 3 | 4
1 | Разработка покрытий кровель из рулонных материалов и примыканий | 3.76
100м2
2 | Ремонт цементной стяжки площадью заделки до 1,0 м 2 | 0.18
100 мест
3 | Огрунтовка оснований из бетона или раствора под водоизоляционный кровельный ковер битумной грунтовкой с её приготовлением и примыканий | 3.76
100м2
4 | Устройство кровель плоских из наплавляемых материалов: в два слоя | 3.51
100м2 кровли
7 | Устройство примыканий кровель из направляемых материалов к стенам и парапетам высотой: до 600 мм без фартуков | 0.41
100м примыканий
9 | Смена обделок из листовой стали (поясков, сандриков, отливов, карнизов) шириной до 0,4 м | 0.37
100м
10 | Смена обделок из листовой стали (брандмауэров и парапетов без обделки боковых стенок) шириной до 1 м | 0.74
100м
11 | Погрузочно-разгрузочные работы при автомобильных перевозках. Мусор строительный с погрузкой вручную: погрузка | 3.525
т
12 | Перевозка грузов автомобилями-самосвалами грузоподъёмностью 10 т работающими вне карьера, расстояние перевозки 15 км, класс груза 1 | 3.525
т