## Дефектная ведомость
УТВЕРЖДАЮ
Заведующий МДОУ №28
Сеидова Г.А.
ВЕДОМОСТЬ ОБЪЕМОВ РАБОТ
на ремонт козырька в
МДОУ №28
№ пп | Наименование | Ед. изм. | Кол.
1 | 2 | 3 | 4
1 | Рытье ям для установки стоек и столбов глубиной: 0,7 м | 100 ям | 0.02
2 | Устройство бетонной подготовки | 100 м3 бетона, бутобетона и железобетона в деле | 0.002
3 | Монтаж рам коробчатого сечения пролетом до 24 м | 1 т конструкций | 0.247
4 | Стойки металлические из труб 40х40х3 (63,45м) | т | 0.213
5 | Стойки металлические из труб 60х60х2 (8,8м) | т | 0.034
7 | Устройство обрешетки с прозорами из досок и брусков под кровлю: из листовой стали | 100 м2 | 0.1185
8 | Устройство кровли из металлочерепицы по готовым прогонам: простая кровля | 100 м2 кровли | 0.1185
9 | Стальной гнутый профиль (профилированный настил)1200х1500 | м2 | 11.85
10 | Сверление отверстий: в кирпичных стенах электроперфоратором диаметром до 20 мм, толщина стен 0,5 кирпича | 100 отверстий | 0.14
11 | Сверление отверстий: на каждые 0,5 кирпича толщины стен добавлять к расценке 69-2-1 | 100 отверстий | 0.14
12 | Масляная окраска металлических поверхностей: решеток, переплетов, труб диаметром менее 50 мм и т.п., количество окрасок 2 | 100 м2 окрашиваемой поверхности | 0.123
13 | Облицовка стен пластиковыми панелями в один слой | 100 м2 отделываемой поверхности | 0.018
14 | Устройство подвесных потолков из пластиковых панелей по системе "КНАУФ": одноуровневых (П 113) | 100 м2 потолка | 0.1127
15 | Панель пластиковая | м2 | 13.08